## Автоматика
Категория 1 | Категория 2 | Категория 3 | Категория 4 | Товар | Бренд | Артикул | pdf | Наличие | Фото 1 | Фото 2 | Фото 3 | Описание | Входное напряжение | Выходное напряжение | Выходной ток | Исполнение | Нагрузка | Тип (серия) | Материал корпуса | Максимальное напряжение | Степень защиты | Аксессуары | Количество педалей | Защитный кожух | Со встроенным радиатором | Со встроенным предохранителем | Реверсивные | Тип коммутации | Для коммутации постоянного тока
Автоматика | Контроль, управление и питание | Блоки питания |  | Блок питания однофазный 6EP1 232-1AA00 | Siemens | 6EP1_232-1AA00 |  |  | 6EP1_233-1AA00(1) | 6EP1_233-1AA00(2) |  | <p> Блок питания однофазный 6EP1 232-1AA00 SITOP PSA 100E (SIEMENS) с узкими компактным корпусом для эксплуатации в стандартных промышленных условиях. Прочный металлический корпус для установки на стандартную профильную шину DIN или на плоскую поверхность. Съемный терминальный блок для упрощения монтажа внешних цепей.</p> <ul> <li> Номинальное входное напряжение: ~230 В;</li> <li> Номинальное выходное напряжение: =24 В;</li> <li> Номинальный выходной ток: 2,5 А;</li> <li> Габариты (ШхВхГ), мм: 52 x 170 x 110;</li> <li> Вес (кг): 0,8.</li> </ul> <p> <strong>Производство:</strong> Германия</p> | ~230VAC | 24VDC | 2,5А | на DIN-рейку | однофазная
Автоматика | Контроль, управление и питание | Блоки питания |  | Блок питания однофазный 6EP1 232-1AA10 | Siemens | 6EP1_232-1AA10 |  |  | 6EP1_233-1AA00(1) | 6EP1_233-1AA00(2) |  | <p> Блок питания однофазный 6EP1 232-1AA10 SITOP PSA 100E (SIEMENS) с узкими компактным корпусом для эксплуатации в стандартных промышленных условиях. Прочный металлический корпус для установки на стандартную профильную шину DIN или на плоскую поверхность. Съемный терминальный блок для упрощения монтажа внешних цепей.</p> <ul> <li> Номинальное входное напряжение: ~230 В;</li> <li> Номинальное выходное напряжение: =24 В;</li> <li> Номинальный выходной ток: 4 А;</li> <li> Габариты (ШхВхГ), мм: 52 x 170 x 110;</li> <li> Вес (кг): 0,8.</li> </ul> <p> <strong>Производство:</strong> Германия</p> | ~230VAC | 24VDC | 4А | на DIN-рейку | однофазная
Автоматика | Контроль, управление и питание | Блоки питания |  | Блок питания однофазный 6EP1 233-1AA00 | Siemens | 6EP1_233-1AA00 |  |  | 6EP1_233-1AA00(1) | 6EP1_233-1AA00(2) |  | <p> Блок питания однофазный 6EP1 233-1AA00 SITOP PSA 100E (SIEMENS) с узкими компактным корпусом для эксплуатации в стандартных промышленных условиях. Прочный металлический корпус для установки на стандартную профильную шину DIN или на плоскую поверхность. Съемный терминальный блок для упрощения монтажа внешних цепей.</p> <ul> <li> Номинальное входное напряжение: ~230 В;</li> <li> Номинальное выходное напряжение: =24 В;</li> <li> Номинальный выходной ток: 6 А;</li> <li> Габариты (ШхВхГ), мм: 52 x 170 x 110;</li> <li> Вес (кг): 0,9.</li> </ul> <p> <strong>Производство:</strong> Германия</p> | ~230VAC | 24VDC | 6,3А | на DIN-рейку | однофазная
Автоматика | Контроль, управление и питание | Блоки питания |  | Блок питания однофазный 6EP1 234-1AA00 | Siemens | 6EP1_234-1AA00 |  |  | 6EP1_233-1AA00(1) | 6EP1_233-1AA00(2) |  | <p> Блок питания однофазный 6EP1 234-1AA00 SITOP PSA 100E (SIEMENS) с узкими компактным корпусом для эксплуатации в стандартных промышленных условиях. Прочный металлический корпус для установки на стандартную профильную шину DIN или на плоскую поверхность. Съемный терминальный блок для упрощения монтажа внешних цепей.</p> <ul> <li> Номинальное входное напряжение: ~230 В;</li> <li> Номинальное выходное напряжение: =24 В;</li> <li> Номинальный выходной ток: 12 А;</li> <li> Габариты (ШхВхГ), мм: 52 x 170 x 110;</li> <li> Вес (кг): 0,9.</li> </ul> <p> <strong>Производство:</strong> Германия</p> | ~230VAC | 24VDC | 12А | на DIN-рейку | однофазная
Автоматика | Контроль, управление и питание | Блоки питания |  | Блок питания однофазный 6EP1 311-1SH12 |  | 6EP1_311-1SH12 |  |  | 6EP1_311-1SH02(1) | 6EP1_311-1SH02(2) |  | <p> Блок питания однофазный 6EP1 311-1SH12 SITOP PSA 100E (SIEMENS) с узкими компактным корпусом для эксплуатации в стандартных промышленных условиях. Прочный металлический корпус для установки на стандартную профильную шину DIN или на плоскую поверхность. Съемный терминальный блок для упрощения монтажа внешних цепей.</p> <ul> <li> Номинальное входное напряжение: ~120/230 В;</li> <li> Номинальное выходное напряжение: =5 В;</li> <li> Номинальный выходной ток: 6,3 А;</li> <li> Габариты (ШхВхГ), мм: 72 x 90 x 55;</li> <li> Вес (кг): 0,25.</li> </ul> <p> <strong>Производство:</strong> Германия</p> | ~120/230VAC | 5VDC | 6,3А | на DIN-рейку | однофазная
Автоматика | Контроль, управление и питание | Блоки питания |  | Блок питания однофазный 6EP1 311-1SH02 | Siemens | 6EP1_311-1SH02 |  |  | 6EP1_311-1SH02(1) | 6EP1_311-1SH02(2) |  | <p> Блок питания однофазный миниатюрный 6EP1 311-1SH02 LOGO! Power (SIEMENS) с выходным напряжением =5 В постоянного тока. Имеет широкий диапазон входного напряжения переменного тока и обеспечивает стабилизацию выходного тока при перегрузках.</p> <ul> <li> Номинальное входное напряжение: ~120/230 В;</li> <li> Номинальное выходное напряжение: =5 В;</li> <li> Номинальный выходной ток: 3 А;</li> <li> Габариты (ШхВхГ), мм: 54 x 90 x 55;</li> <li> Вес (кг): 0,17.</li> </ul> <p> <strong>Производство:</strong> Германия</p> | ~120/230VAC | 5VDC | 3А | на DIN-рейку | однофазная
Автоматика | Контроль, управление и питание | Блоки питания |  | Блок питания однофазный 6EP1 321-1SH02 | Siemens | 6EP1_321-1SH02 |  |  | 6EP1_311-1SH02(1) | 6EP1_311-1SH02(2) |  | <p> Блок питания однофазный миниатюрный 6EP1 321-1SH02 LOGO! Power (SIEMENS) с выходным напряжением =12 В постоянного тока. Имеет широкий диапазон входного напряжения переменного тока и обеспечивает стабилизацию выходного тока при перегрузках.</p> <ul> <li> Номинальное входное напряжение: ~120/230 В;</li> <li> Номинальное выходное напряжение: =12 В;</li> <li> Номинальный выходной ток: 1,9 А;</li> <li> Габариты (ШхВхГ), мм: 54 x 90 x 55;</li> <li> Вес (кг): 0,17.</li> </ul> <p> <strong>Производство:</strong> Германия</p> | ~120/230VAC | 12VDC | 1,9А | на DIN-рейку | однофазная
Автоматика | Контроль, управление и питание | Блоки питания |  | Блок питания однофазный 6EP1 332-1SH42 | Siemens | 6EP1_332-1SH42 |  |  | 6EP1_311-1SH02(1) | 6EP1_311-1SH02(2) |  | <p> Блок питания однофазный миниатюрный 6EP1 332-1SH42 LOGO! Power (SIEMENS) с выходным напряжением =24 В постоянного тока. Имеет широкий диапазон входного напряжения переменного тока и обеспечивает стабилизацию выходного тока при перегрузках.</p> <ul> <li> Номинальное входное напряжение: ~93/264 В;</li> <li> Номинальное выходное напряжение: =24 В;</li> <li> Номинальный выходной ток: 2,5 А;</li> <li> Габариты (ШхВхГ), мм: 72 x 90 x 55;</li> <li> Вес (кг): 0,25.</li> </ul> <p> <strong>Производство:</strong> Германия</p> | ~93/264VAC | 24VDC | 2,5А | на DIN-рейку | однофазная
Автоматика | Контроль, управление и питание | Блоки питания |  | Блок питания однофазный 6EP1 332-1SH51 | Siemens | 6EP1_332-1SH51 |  |  | 6EP1_332-1SH51(1) | 6EP1_311-1SH02(2) |  | <p> Блок питания однофазный миниатюрный 6EP1 332-1SH51 LOGO! Power (SIEMENS) с выходным напряжением =24 В постоянного тока. Имеет широкий диапазон входного напряжения переменного тока и обеспечивает стабилизацию выходного тока при перегрузках.</p> <ul> <li> Номинальное входное напряжение: ~120/230 В;</li> <li> Номинальное выходное напряжение: =24 В;</li> <li> Номинальный выходной ток: 4 А;</li> <li> Габариты (ШхВхГ), мм: 90 x 90 x 55;</li> <li> Вес (кг): 0,34.</li> </ul> <p> <strong>Производство:</strong> Германия</p> | ~120/230VAC | 24VDC | 4А | на DIN-рейку | однофазная
Автоматика | Контроль, управление и питание | Блоки питания |  | Блок питания однофазный 6EP1 332-2BA10 | Siemens | 6EP1_332-2BA10 | 6EP1_332-2BA10.pdf |  | 6EP1_332-2BA10(1) | 6EP1_332-2BA10(2) |  | <p> Блок питания однофазный 6EP1 332-2BA10 SITOP Smart (SIEMENS) универсального назначения; высокая перегрузочная способность; настраиваемое выходное напряжение; выбираемый уровень входного напряжения</p> <ul> <li> Номинальное входное напряжение: ~120/230 В;</li> <li> Номинальное выходное напряжение: =24 В;</li> <li> Номинальный выходной ток: 2,5 А;</li> <li> Габариты (ШхВхГ), мм: 32,5 x 125 x 125;</li> <li> Вес (кг): 0,32.</li> </ul> <p> <strong>Производство:</strong> Германия</p> | ~120/230VAC | 24VDC | 2,5А | на DIN-рейку | однофазная
Автоматика | Контроль, управление и питание | Блоки питания |  | Блок питания однофазный 6EP1 351-1SH02 | Siemens | 6EP1_351-1SH02 |  |  | 6EP1_311-1SH02(1) | 6EP1_311-1SH02(2) |  | <p> Блок питания однофазный миниатюрный 6EP1 351-1SH02 LOGO! Power (SIEMENS) с выходным напряжением =5 В постоянного тока. Имеет широкий диапазон входного напряжения переменного тока и обеспечивает стабилизацию выходного тока при перегрузках.</p> <ul> <li> Номинальное входное напряжение: ~120/230 В;</li> <li> Номинальное выходное напряжение: =15 В;</li> <li> Номинальный выходной ток: 1,9 А;</li> <li> Габариты (ШхВхГ), мм: 54 x 90 x 55;</li> <li> Вес (кг): 0,17.</li> </ul> <p> <strong>Производство:</strong> Германия</p> | ~120/230VAC | 15VDC | 1,9А | на DIN-рейку | однофазная
Автоматика | Контроль, управление и питание | Блоки питания |  | Блок питания однофазный 6EP1 322-1SH02 | Siemens | 6EP1_322-1SH02 |  |  | 6EP1_332-1SH51(1) | 6EP1_311-1SH02(2) |  | <p> Блок питания однофазный 6EP1 322-1SH02 SITOP PSA 100E (SIEMENS) с узкими компактным корпусом для эксплуатации в стандартных промышленных условиях. Прочный металлический корпус для установки на стандартную профильную шину DIN или на плоскую поверхность. Съемный терминальный блок для упрощения монтажа внешних цепей.</p> <ul> <li> Номинальное входное напряжение: ~120/230 В;</li> <li> Номинальное выходное напряжение: =12 В;</li> <li> Номинальный выходной ток: 4,5 А;</li> <li> Габариты (ШхВхГ), мм: 72 x 90 x 55;</li> <li> Вес (кг): 0,25.</li> </ul> <p> <strong>Производство:</strong> Германия</p> | ~120/230VAC | 12VDC | 4,5А | на DIN-рейку | однофазная
Автоматика | Контроль, управление и питание | Блоки питания |  | Блок питания однофазный 6EP1 331-1SH02 | Siemens | 6EP1_331-1SH02 |  |  | 6EP1_311-1SH02(1) | 6EP1_311-1SH02(2) |  | <p> Блок питания однофазный миниатюрный 6EP1 331-1SH02 LOGO! Power (SIEMENS) с выходным напряжением =5 В постоянного тока. Имеет широкий диапазон входного напряжения переменного тока и обеспечивает стабилизацию выходного тока при перегрузках.</p> <ul> <li> Номинальное входное напряжение: ~93/264 В;</li> <li> Номинальное выходное напряжение: =24 В;</li> <li> Номинальный выходной ток: 1,3 А;</li> <li> Габариты (ШхВхГ), мм: 54 x 90 x 55;</li> <li> Вес (кг): 0,17.</li> </ul> <p> <strong>Производство:</strong> Германия</p> | ~93/264VAC | 24VDC | 1,3А | на DIN-рейку | однофазная
Автоматика | Контроль, управление и питание | Блоки питания |  | Блок питания однофазный 6EP1 331-2BA10 | Siemens | 6EP1_331-2BA10 | 6EP1_331-2BA10.pdf |  | 6EP1_331-2BA10(1) |  |  | <p> Блок питания однофазный 6EP1 331-2BA10 (SIEMENS), компактный, маломощный, для систем автоматизации различного назначения; широкий диапазон изменений входного напряжения переменного тока; минимальные монтажные объемы; работа рядом с низковольтной коммутационной аппаратурой</p> <ul> <li> Номинальное входное напряжение: ~120/230 В;</li> <li> Номинальное выходное напряжение: =24 В;</li> <li> Номинальный выходной ток: 0,5 А;</li> <li> Габариты (ШхВхГ), мм: 22,5 x 80 x 91;</li> <li> Вес (кг): 0,11.</li> </ul> <p> <strong>Производство:</strong> Германия</p> | ~120/230VAC | 24VDC | 0,5А | на DIN-рейку | однофазная
Автоматика | Контроль, управление и питание | Блоки питания |  | Блок питания однофазный 6EP1 332-1SH12 | Siemens | 6EP1_332-1SH12 | 6EP1_332-1SH12.pdf |  | 6EP1_332-1SH12(1) |  |  | <p> Блок питания однофазный 6EP1 332-1SH12 (SIEMENS) с входными цепями для всех видов питающих сетей; широкий диапазон изменений входных напряжений.</p> <ul> <li> Номинальное входное напряжение: ~120/230 В;</li> <li> Номинальное выходное напряжение: =24 В;</li> <li> Номинальный выходной ток: 2,5 А;</li> <li> Габариты (ШхВхГ), мм: 80 x 135 x 120;</li> <li> Вес (кг): 0,5.</li> </ul> <p> <strong>Производство:</strong> Германия</p> | ~120/230VAC | 24VDC | 2,5А | на DIN-рейку | однофазная
Автоматика | Контроль, управление и питание | Блоки питания |  | Блок питания однофазный 6EP1 332-1SH22 | Siemens | 6EP1_332-1SH22 | 6EP1_332-1SH22.pdf |  | 6EP1_332-1SH12(1) |  |  | <p> Блок питания однофазный 6EP1 332-1SH22 (SIEMENS) с входными цепями для всех видов питающих сетей; широкий диапазон изменений входных напряжений.</p> <ul> <li> Номинальное входное напряжение: ~120/230 В;</li> <li> Номинальное выходное напряжение: =24 В;</li> <li> Номинальный выходной ток: 4 А;</li> <li> Габариты (ШхВхГ), мм: 80 x 135 x 120;</li> <li> Вес (кг): 0,5.</li> </ul> <p> <strong>Производство:</strong> Германия</p> | ~120/230VAC | 24VDC | 4А | на DIN-рейку | однофазная
Автоматика | Контроль, управление и питание | Блоки питания |  | Блок питания однофазный 6EP1 332-1SH31 | Siemens | 6EP1_332-1SH31 | 6EP1_332-1SH31.pdf |  | 6EP1_332-1SH31(1) | 6EP1_332-1SH31(2) | 6EP1_332-1SH31(3) | <p> Блок питания однофазный 6EP1 332-1SH31 SIEMENS (SIEMENS) с входным напряжением переменного тока. Корпус формата модулей контроллера S7-200; малая монтажная глубина; выбираемый уровень входного напряжения. Наличие модификации SIPLUS: 6AG1 203-1SH31-2AA0 с диапазоном рабочих температур от -25 до +60 ºC и возможностью эксплуатации в среде с содержанием агрессивных примесей.</p> <ul> <li> Номинальное входное напряжение: ~120/230 В;</li> <li> Номинальное выходное напряжение: =24 В;</li> <li> Номинальный выходной ток: 3,5 А;</li> <li> Габариты (ШхВхГ), мм: 160 x 80 x 62;</li> <li> Вес (кг): 0,5.</li> </ul> <p> <strong>Производство:</strong> Германия</p> | ~120/230VAC | 24VDC | 3,5А | на DIN-рейку | однофазная
Автоматика | Контроль, управление и питание | Блоки питания |  | Блок питания однофазный 6EP1 332-2BA00 | Siemens | 6EP1_332-2BA00 | 6EP1_332-2BA00.pdf |  | 6EP1_332-2BA00(1) | 6EP1_332-2BA00(2) |  | <p> Блок питания однофазный 6EP1 332-2BA00 (SIEMENS), класса 2 с выходной мощностью до 100 Вт и выбираемым уровнем входного напряжения.</p> <ul> <li> Номинальное входное напряжение: ~120/230 В;</li> <li> Номинальное выходное напряжение: =24 В;</li> <li> Номинальный выходной ток: 3,7 А;</li> <li> Габариты (ШхВхГ), мм: 75 x 125 x 125;</li> <li> Вес (кг): 0,75.</li> </ul> <p> <strong>Производство:</strong> Германия</p> | ~120/230VAC | 24VDC | 3,7А | на DIN-рейку | однофазная
Автоматика | Контроль, управление и питание | Блоки питания |  | Блок питания однофазный 6EP1 333-1AL12 | Siemens | 6EP1_333-1AL12 | 6EP1_333-1AL12.pdf |  | 6EP1_333-1AL12(1) | 6EP1_333-1AL12(2) | 6EP1_333-1AL12(3) | <p> Блок питания однофазный 6EP1 333-1AL12 (SIEMENS) с минимальной монтажной глубиной для использования со станциями распределенного ввода- вывода и других применений.</p> <ul> <li> Номинальное входное напряжение: ~120/230 В;</li> <li> Номинальное выходное напряжение: =24 В;</li> <li> Номинальный выходной ток: 5 А;</li> <li> Габариты (ШхВхГ), мм: 160 x 130 x 60;</li> <li> Вес (кг): 0,6.</li> </ul> <p> <strong>Производство:</strong> Германия</p> | ~120/230VAC | 24VDC | 5А | на DIN-рейку | однофазная
Автоматика | Контроль, управление и питание | Блоки питания |  | Блок питания однофазный 6EP1 333-2AA01 | Siemens | 6EP1_333-2AA01 | 6EP1_333-2AA01.pdf |  | 6EP1_333-2AA01(1) | 6EP1_332-2BA10(2) |  | <p> Блок питания однофазный 6EP1 333-2AA01 SITOP Smart (SIEMENS) универсального назначения; высокая перегрузочная способность; настраиваемое выходное напряжение; выбираемый уровень входного напряжения.</p> <ul> <li> Номинальное входное напряжение: ~120/230 В;</li> <li> Номинальное выходное напряжение: =24 В;</li> <li> Номинальный выходной ток: 5 А;</li> <li> Габариты (ШхВхГ), мм: 50 x 125 x 125;</li> <li> Вес (кг): 0,5.</li> </ul> <p> <strong>Производство:</strong> Германия</p> | ~120/230VAC | 24VDC | 5А | на DIN-рейку | однофазная
Автоматика | Контроль, управление и питание | Блоки питания |  | Блок питания однофазный 6EP1 333-2BA01 | Siemens | 6EP1_333-2BA01 | 6EP1_333-2BA01.pdf |  | 6EP1_333-2AA01(1) | 6EP1_332-2BA10(2) |  | <p> Блок питания однофазный 6EP1 333-2BA01 SITOP Smart (SIEMENS) универсального назначения; высокая перегрузочная способность; настраиваемое выходное напряжение; выбираемый уровень входного напряжения; ограничение гармоник в цепи питания переменным током.</p> <ul> <li> Номинальное входное напряжение: ~120/230 В;</li> <li> Номинальное выходное напряжение: =24 В;</li> <li> Номинальный выходной ток: 5 А;</li> <li> Габариты (ШхВхГ), мм: 50 x 125 x 125;</li> <li> Вес (кг): 0,5.</li> </ul> <p> <strong>Производство:</strong> Германия</p> | ~120/230VAC | 24VDC | 5А | на DIN-рейку | однофазная
Автоматика | Контроль, управление и питание | Блоки питания |  | Блок питания однофазный 6EP1 334-1AL12 | Siemens | 6EP1_334-1AL12 | 6EP1_334-1AL12.pdf |  | 6EP1_333-1AL12(1) | 6EP1_333-1AL12(2) |  | <p> Блок питания однофазный 6EP1 334-1AL12 (SIEMENS) с минимальной монтажной глубиной для использования со станциями распределенного ввода- вывода и других применений.</p> <ul> <li> Номинальное входное напряжение: ~120/230 В;</li> <li> Номинальное выходное напряжение: =24 В;</li> <li> Номинальный выходной ток: 10 А;</li> <li> Габариты (ШхВхГ), мм: 160 x 130 x 60;</li> <li> Вес (кг): 0,72.</li> </ul> <p> <strong>Производство:</strong> Германия</p> | ~120/230VAC | 24VDC | 10А | на DIN-рейку | однофазная
Автоматика | Контроль, управление и питание | Блоки питания |  | Блок питания однофазный 6EP1 334-1SH01 | Siemens | 6EP1_334-1SH01 | 6EP1_334-1SH01.pdf |  | 6EP1_334-1SH01(1) | 6EP1_334-1SH01(2) |  | <p> Блок питания однофазный 6EP1 334-1SH01 (SIEMENS). Входные цепи для всех видов питающих сетей; широкий диапазон изменений входных напряжений: от 93 до 264 В переменного и от 110 до 350 В постоянного тока; питание всех видов нагрузки.</p> <ul> <li> Номинальное входное напряжение: ~120/230 В или ~110/350 В;</li> <li> Номинальное выходное напряжение: =24 В;</li> <li> Номинальный выходной ток: 10 А;</li> <li> Габариты (ШхВхГ), мм: 200 x 125 x 135;</li> <li> Вес (кг): 1,8.</li> </ul> <p> <strong>Производство:</strong> Германия</p> | ~120/230VAC или ~110/350VAC | 24VDC | 10А | на DIN-рейку | однофазная
Автоматика | Контроль, управление и питание | Блоки питания |  | Блок питания однофазный 6EP1 334-2AA01 | Siemens | 6EP1_334-2AA01 | 6EP1_334-2AA01.pdf |  | 6EP1_334-2AA01(1) | 6EP1_332-2BA10(2) |  | <p> Блок питания однофазный 6EP1 334-2AA01 SITOP Smart (SIEMENS) универсального назначения; высокая перегрузочная способность; настраиваемое выходное напряжение; выбираемый уровень входного напряжения.</p> <ul> <li> Номинальное входное напряжение: ~120/230 В;</li> <li> Номинальное выходное напряжение: =24 В;</li> <li> Номинальный выходной ток: 10 А;</li> <li> Габариты (ШхВхГ), мм: 70 x 125 x 125;</li> <li> Вес (кг): 0,75.</li> </ul> <p> <strong>Производство:</strong> Германия</p> | ~120/230VAC | 24VDC | 10А | на DIN-рейку | однофазная
Автоматика | Контроль, управление и питание | Блоки питания |  | Блок питания однофазный 6EP1 334-2BA01 | Siemens | 6EP1_334-2BA01 | 6EP1_334-2BA01.pdf |  | 6EP1_334-2AA01(1) | 6EP1_334-2BA01(2) | 6EP1_332-2BA10(2) | <p> Блок питания однофазный 6EP1 334-2BA01 SITOP Smart (SIEMENS) универсального назначения; высокая перегрузочная способность; настраиваемое выходное напряжение; выбираемый уровень входного напряжения; ограничение гармоник в цепи питания переменным током Наличие модификации SIPLUS: 6AG1 334-2BA01-4AA0 с возможностью эксплуатации в среде с содержанием агрессивных примесей.</p> <ul> <li> Номинальное входное напряжение: ~120/230 В;</li> <li> Номинальное выходное напряжение: =24 В;</li> <li> Номинальный выходной ток: 10 А;</li> <li> Габариты (ШхВхГ), мм: 70 x 125 x 125;</li> <li> Вес (кг): 0,8.</li> </ul> <p> <strong>Производство:</strong> Германия</p> | ~120/230VAC | 24VDC | 10А | на DIN-рейку | однофазная
Автоматика | Контроль, управление и питание | Блоки питания |  | Блок питания однофазный 6EP1 336-3BA00 | Siemens | 6EP1_336-3BA00 | 6EP1_336-3BA00.pdf |  | 6EP1_336-3BA00(1) | 6EP1_336-3BA00(2) | 6EP1_336-3BA00(3) | <p> Блок питания однофазный 6EP1 336-3BA00 SITOP Modular (SIEMENS) с линейным или фазным входным напряжением переменного тока; переключаемыми выходными характеристиками; возможностью расширения дополнительными модулями. Наличие модификации 6EP1 336-3BA00-8AA0, сохраняющей работоспособность при появлении конденсата на печатных платах и в тропических условиях.</p> <ul> <li> Номинальное входное напряжение: ~120/230 В;</li> <li> Номинальное выходное напряжение: =24 В;</li> <li> Номинальный выходной ток: 20 А;</li> <li> Габариты (ШхВхГ), мм: 160 x 125 x 125;</li> <li> Вес (кг): 2,2.</li> </ul> <p> <strong>Производство:</strong> Германия</p> | ~120/230VAC | 24VDC | 20А | на DIN-рейку | однофазная
Автоматика | Контроль, управление и питание | Блоки питания |  | Блок питания однофазный 6EP1 337-3BA00 | Siemens | 6EP1_337-3BA00 | 6EP1_337-3BA00.pdf |  | 6EP1_337-3BA00(1) | 6EP1_337-3BA00(2) | 6EP1_337-3BA00(3) | <p> Блок питания однофазный 6EP1 337-3BA00 SITOP Modular (SIEMENS) с линейным или фазным входным напряжением переменного тока; переключаемыми выходными характеристиками; возможностью расширения дополнительными модулями.</p> <ul> <li> Номинальное входное напряжение: ~120/230 В;</li> <li> Номинальное выходное напряжение: =24 В;</li> <li> Номинальный выходной ток: 40 А;</li> <li> Габариты (ШхВхГ), мм: 52 x 170 x 110;</li> <li> Вес (кг): 2,9.</li> </ul> <p> <strong>Производство:</strong> Германия</p> | ~120/230VAC | 24VDC | 40А | на DIN-рейку | однофазная
Автоматика | Контроль, управление и питание | Блоки питания |  | Блок питания однофазный 6EP1 352-1SH02 | Siemens | 6EP1_352-1SH02 |  |  | 6EP1_311-1SH02(1) | 6EP1_311-1SH02(2) |  | <p> Блок питания однофазный 6EP1 352-1SH02 SITOP PSA 100E (SIEMENS) с узкими компактным корпусом для эксплуатации в стандартных промышленных условиях. Прочный металлический корпус для установки на стандартную профильную шину DIN или на плоскую поверхность. Съемный терминальный блок для упрощения монтажа внешних цепей.</p> <ul> <li> Номинальное входное напряжение: ~120/230 В;</li> <li> Номинальное выходное напряжение: =15 В;</li> <li> Номинальный выходной ток: 4 А;</li> <li> Габариты (ШхВхГ), мм: 72 x 90 x 55;</li> <li> Вес (кг): 0,25.</li> </ul> <p> <strong>Производство:</strong> Германия</p> | ~120/230VAC | 15VDC | 4А | на DIN-рейку | однофазная
Автоматика | Контроль, управление и питание | Блоки питания |  | Блок питания однофазный 6EP1 353-0AA00 | Siemens | 6EP1_353-0AA00 | 6EP1_353-0AA00.pdf |  | 6EP1_353-0AA00(1) | 6EP1_353-0AA00(2) |  | <p> Блок питания однофазный 6EP1 353-0AA00 SITOP Dual (SIEMENS) с двумя выходами =15 В/3.5 А, которые могут использоваться независимо друг от друга, включаться последовательно или параллельно. Например, для построения двуполярного блока питания.</p> <ul> <li> Номинальное входное напряжение: ~120/230 В;</li> <li> Номинальное выходное напряжение: 2 х =15 В;</li> <li> Номинальный выходной ток: 2 х 3.5 А;</li> <li> Габариты (ШхВхГ), мм: 75 x 125 x 125;</li> <li> Вес (кг): 0,75.</li> </ul> <p> <strong>Производство:</strong> Германия</p> | ~120/230VAC | 2х=15VDC | 2х3,5А | на DIN-рейку | однофазная
Автоматика | Контроль, управление и питание | Блоки питания |  | Блок питания однофазный 6EP1 353-2BA00 | Siemens | 6EP1_353-2BA00 | 6EP1_353-2BA00.pdf |  | 6EP1_353-2BA00(1) | 6EP1_353-2BA00(2) |  | <p> Блок питания однофазный 6EP1 353-2BA00 SITOP Flexi (SIEMENS) с альтернативным регулируемым уровнем выходного напряжения и мощностью нагрузки до 125 Вт.</p> <ul> <li> Номинальное входное напряжение: ~120/230 В;</li> <li> Номинальное выходное напряжение: 3/57 В;</li> <li> Номинальный выходной ток: 2/10 А;</li> <li> Габариты (ШхВхГ), мм: 75 x 125 x 125;</li> <li> Вес (кг): 0,9.</li> </ul> <p> <strong>Производство:</strong> Германия</p> | ~120/230VAC | 3/57VDC | 2/10А | на DIN-рейку | однофазная
Автоматика | Контроль, управление и питание | Блоки питания |  | Блок питания однофазный 6EP1 731-2BA00 | Siemens | 6EP1_731-2BA00 | 6EP1_731-2BA00.pdf |  | 6EP1_731-2BA00(1) | 6EP1_731-2BA00(2) |  | <p> Блок питания однофазный 6EP1 731-2BA00 SITOP (SIEMENS), для систем автоматизации различного назначения; широкий диапазон изменений входного напряжения постоянного тока; минимальные монтажные объемы; работа рядом с низковольтной коммутационной аппаратурой. Наличие модификации SIPLUS: 6AG1 931-2BA00-3AA0 для работы в среде с содержанием агрессивных примесей.</p> <ul> <li> Номинальное входное напряжение: ~48/220 В;</li> <li> Номинальное выходное напряжение: =24 В;</li> <li> Номинальный выходной ток: 0,375 А;</li> <li> Габариты (ШхВхГ), мм: 22,5 x 80 x 91;</li> <li> Вес (кг): 0,14.</li> </ul> <p> <strong>Производство:</strong> Германия</p> | ~48/220VAC | 24VDC | 0,375А | на DIN-рейку | однофазная
Автоматика | Контроль, управление и питание | Блоки питания |  | Блок питания однофазный 6EP1 732-0AA00 | Siemens | 6EP1_732-0AA00 | 6EP1_732-0AA00.pdf |  | 6EP1_732-0AA00(1) |  |  | <p> Блок питания однофазный 6EP1 732-0AA00 SITOP (SIEMENS) с входным напряжением постоянного тока. Преобразователь постоянного тока в постоянный ток; питание от аккумуляторной батареи или сети постоянного тока; широкий диапазон изменения входного напряжения постоянного тока (от 38 до 121 В).</p> <ul> <li> Номинальное входное напряжение: ~48/220 В;</li> <li> Номинальное выходное напряжение: =24 В;</li> <li> Номинальный выходной ток: 2 А;</li> <li> Габариты (ШхВхГ), мм: 80 x 135 x 120;</li> <li> Вес (кг): 0,5.</li> </ul> <p> <strong>Производство:</strong> Германия</p> | ~48/220VAC | 24VDC | 2А | на DIN-рейку | однофазная
Автоматика | Контроль, управление и питание | Блоки питания |  | Блок питания однофазный 6ES7 307-1BA00-0AA0 | Siemens | 6ES7_307-1BA00-0AA0 | 6ES7_307-1BA00-0AA0.pdf |  | 6ES7_307-1BA00-0AA0(1) | 6ES7_307-1BA00-0AA0(2) | 6ES7_307-1BA00-0AA0(3) | <p> Блок питания однофазный 6ES7 307-1BA00-0AA0 (SIEMENS), контроллера S7-300 с силовой перемычкой для подключения к центральному процессору; установка на профильную шину S7-300 или на стандартную профильную шину DIN 35x15 с использованием адаптера.</p> <ul> <li> Номинальное входное напряжение: ~120/230 В;</li> <li> Номинальное выходное напряжение: =24 В;</li> <li> Номинальный выходной ток: 2 А;</li> <li> Габариты (ШхВхГ), мм: 50 x 125 x 120;</li> <li> Вес (кг): 0,42.</li> </ul> <p> <strong>Производство:</strong> Германия</p> | ~120/230VAC | 24VDC | 2А | на DIN-рейку | однофазная
Автоматика | Контроль, управление и питание | Блоки питания |  | Блок питания однофазный 6ES7 307-1EA00-0AA0 | Siemens | 6ES7_307-1EA00-0AA0 | 6ES7_307-1EA00-0AA0.pdf |  | 6ES7_307-1EA00-0AA0(1) | 6ES7_307-1EA00-0AA0(2) | 6ES7_307-1EA00-0AA0(3) | <p> Блок питания однофазный 6ES7 307-1EA00-0AA0 (SIEMENS), программируемого контроллера S7-300 с силовой перемычкой для подключения к центральному процессору; установка на профильную шину S7-300 или на стандартную профильную шину DIN 35x15 с использованием адаптера.</p> <ul> <li> Номинальное входное напряжение: ~120/230 В;</li> <li> Номинальное выходное напряжение: =24 В;</li> <li> Номинальный выходной ток: 5 А;</li> <li> Габариты (ШхВхГ), мм: 80 x 125 x 120;</li> <li> Вес (кг): 0,74.</li> </ul> <p> <strong>Производство:</strong> Германия</p> | ~120/230VAC | 24VDC | 5А | на DIN-рейку | однофазная
Автоматика | Контроль, управление и питание | Блоки питания |  | Блок питания однофазный 6ES7 307-1EA80-0AA0 | Siemens | 6ES7_307-1EA80-0AA0 | 6ES7_307-1EA80-0AA0.pdf |  | 6ES7_307-1EA80-0AA0(1) | 6ES7_307-1BA00-0AA0(3) |  | <p> Блок питания однофазный 6ES7 307-1EA80-0AA0 (SIEMENS), контроллера S7-300 с силовой перемычкой для подключения к CPU; для тяжелых условий эксплуатации; установка на профильную шину S7-300 или на стандартную профильную шину DIN 35x15 с использованием адаптера. Наличие модификации SIPLUS: 6AG1 307-1EA80-2AA0 с диапазоном рабочих температур от -25 до +60 ºC, возможностью эксплуатации в среде с содержанием агрессивных примесей и наличием сертификата для использования на железнодорожном транспорте.</p> <ul> <li> Номинальное входное напряжение: ~120/230 В;</li> <li> Номинальное выходное напряжение: =24 В;</li> <li> Номинальный выходной ток: 5 А;</li> <li> Габариты (ШхВхГ), мм: 80 x 125 x 120;</li> <li> Вес (кг): 0,57.</li> </ul> <p> <strong>Производство:</strong> Германия</p> | ~120/230VAC | 24VDC | 5А | на DIN-рейку | однофазная
Автоматика | Контроль, управление и питание | Блоки питания |  | Блок питания однофазный 6ES7 305-1BA80-0AA0 | Siemens | 6ES7_305-1BA80-0AA0 | 6ES7_305-1BA80-0AA0.pdf |  | 6ES7_305-1BA80-0AA0(1) |  |  | <p> Блок питания однофазный 6ES7 305-1BA80-0AA0 (SIEMENS), контроллера S7-300 с силовой перемычкой для подключения к CPU; для тяжелых условий эксплуатации; установка на профильную шину S7-300 или на стандартную профильную шину DIN 35x15 с использованием адаптера. Наличие модификации SIPLUS: 6AG1 305-1BA80-2AA0 с диапазоном рабочих температур от -25 до +60 ºC и наличием сертификата для использования на железнодорожном транспорте.</p> <ul> <li> Номинальное входное напряжение: ~24/110 В;</li> <li> Номинальное выходное напряжение: =24 В;</li> <li> Номинальный выходной ток: 2 А;</li> <li> Габариты (ШхВхГ), мм: 80 x 125 x 120;</li> <li> Вес (кг): 0,75.</li> </ul> <p> <strong>Производство:</strong> Германия</p> | ~24/110VAC | 24VDC | 2А | на DIN-рейку | однофазная
Автоматика | Контроль, управление и питание | Блоки питания |  | Блок питания однофазный 6ES7 307-1KA01-0AA0 | Siemens | 6ES7_307-1KA01-0AA0 | 6ES7_307-1KA01-0AA0.pdf |  | 6ES7_307-1KA01-0AA0(1) | 6ES7_307-1BA00-0AA0(3) |  | <p> Блок питания однофазный 6ES7 307-1KA01-0AA0 (SIEMENS), контроллера S7-300 с силовой перемычкой для подключения к центральному процессору; установка на профильную шину S7-300 или на стандартную профильную шину DIN 35x15 с использованием адаптера. Наличие модификации SIPLUS: 6AG1 307-1KA01-4AA0 с возможностью эксплуатации в среде с содержанием агрессивных примесей.</p> <ul> <li> Номинальное входное напряжение: ~120/230 В;</li> <li> Номинальное выходное напряжение: =24 В;</li> <li> Номинальный выходной ток: 10 А;</li> <li> Габариты (ШхВхГ), мм: 120 x 125 x 120;</li> <li> Вес (кг): 1,1.</li> </ul> <p> <strong>Производство:</strong> Германия</p> | ~120/230VAC | 24VDC | 10А | на DIN-рейку | однофазная
Автоматика | Контроль, управление и питание | Блоки питания |  | Блок питания однофазный SL2.100 | Puls | SL2.100 | SL2.100,SL5.100,SL5.102,SLR02.pdf |  | SL2.100(1) | SL2.100(2) | SL2.100(3) | <p> Блок питания однофазный SL2.100 Silverline (PULS) предназначен для устройств автоматики, в которых требуется высокая надежность питания. Устойчивость блока питания к перегрузкам, широкий диапазон температур и малые габариты позволяют применять его в условиях, когда эффективное использование пространства имеет существенное значение.</p> <ul> <li> Номинальное входное напряжение: ~115/230 В;</li> <li> Номинальное выходное напряжение: =24 В;</li> <li> Номинальный выходной ток: 2,5 А;</li> <li> Габариты (ШхВхГ), мм: 50 x 125 x 103;</li> <li> Вес (кг): 0,46.</li> <li> Устойчивость к перегрузкам до 25% номинального тока;</li> <li> Возможность параллельного подключения (как опция);</li> <li> Широкий диапазон питающего напряжения;</li> </ul> <p> <strong>Производство:</strong> Германия</p> | ~115/230VAC | 24VDC | 2,5А | на DIN-рейку | однофазная
Автоматика | Контроль, управление и питание | Блоки питания |  | Блок питания однофазный SL5.100 | Puls | SL5.100 | SL2.100,SL5.100,SL5.102,SLR02.pdf |  | SL5.100(1) | SL5.100(2) | SL2.100(3) | <p> Блок питания однофазный SL5.100 Silverline (PULS) предназначен для устройств автоматики, в которых требуется высокая надежность питания. Устойчивость блока питания к перегрузкам, широкий диапазон температур и малые габариты позволяют применять его в условиях, когда эффективное использование пространства имеет существенное значение.</p> <ul> <li> Номинальное входное напряжение: ~115/230 В;</li> <li> Номинальное выходное напряжение: =24 В;</li> <li> Номинальный выходной ток: 5 А;</li> <li> Габариты (ШхВхГ), мм: 65 x 125 x 103;</li> <li> Вес (кг): 0,62.</li> <li> Устойчивость к перегрузкам до 25% номинального тока;</li> <li> Возможность параллельного подключения (как опция);</li> <li> Широкий диапазон питающего напряжения;</li> </ul> <p> <strong>Производство:</strong> Германия</p> | ~115/230VAC | 24VDC | 5А | на DIN-рейку | однофазная
Автоматика | Контроль, управление и питание | Блоки питания |  | Блок питания однофазный SL5.102 | Puls | SL5.102 | SL2.100,SL5.100,SL5.102,SLR02.pdf |  | SL5.100(1) | SL5.100(2) | SL2.100(3) | <p> Блок питания однофазный SL5.102 Silverline (PULS) предназначен для устройств автоматики, в которых требуется высокая надежность питания. Устойчивость блока питания к перегрузкам, широкий диапазон температур и малые габариты позволяют применять его в условиях, когда эффективное использование пространства имеет существенное значение.</p> <ul> <li> Номинальное входное напряжение: ~115/230 В;</li> <li> Номинальное выходное напряжение: =24/28 В;</li> <li> Номинальный выходной ток: 5 А;</li> <li> Габариты (ШхВхГ), мм: 65 x 125 x 103;</li> <li> Вес (кг): 0,62.</li> <li> Устойчивость к перегрузкам до 25% номинального тока;</li> <li> Возможность параллельного подключения (как опция);</li> <li> Широкий диапазон питающего напряжения;</li> </ul> <p> <strong>Производство:</strong> Германия</p> | ~115/230VAC | 24/28VDC | 5А | на DIN-рейку | однофазная
Автоматика | Контроль, управление и питание | Блоки питания |  | Блок питания однофазный SL10.100 | Puls | SL10.100 | SL10.100(300),SL20.100(110,300,310),SL30.300,SL40.300,SLR01(02).pdf |  | SL10.100(1) | SL2.100(3) |  | <p> Блок питания однофазный SL10.100 Silverline (PULS) предназначен для устройств автоматики, в которых требуется высокая надежность питания. Устойчивость блока питания к перегрузкам, широкий диапазон температур и малые габариты позволяют применять его в условиях, когда эффективное использование пространства имеет существенное значение.</p> <ul> <li> Номинальное входное напряжение: ~115/230 В;</li> <li> Номинальное выходное напряжение: =24/28 В;</li> <li> Номинальный выходной ток: 10 А;</li> <li> Габариты (ШхВхГ), мм: 122 x 125 x 103;</li> <li> Вес (кг): 1,8.</li> <li> Устойчивость к перегрузкам до 25% номинального тока;</li> <li> Возможность питания трехфазным напряжением;</li> </ul> <p> <strong>Производство:</strong> Германия</p> | ~115/230VAC | 24/28VDC | 10А | на DIN-рейку | однофазная
Автоматика | Контроль, управление и питание | Блоки питания |  | Блок питания однофазный SL20.100 | Puls | SL20.100 | SL10.100(300),SL20.100(110,300,310),SL30.300,SL40.300,SLR01(02).pdf |  | SL20.100(1) | SL2.100(3) |  | <p> Блок питания однофазный SL20.100 Silverline (PULS) предназначен для устройств автоматики, в которых требуется высокая надежность питания. Устойчивость блока питания к перегрузкам, широкий диапазон температур и малые габариты позволяют применять его в условиях, когда эффективное использование пространства имеет существенное значение.</p> <ul> <li> Номинальное входное напряжение: ~230 В;</li> <li> Номинальное выходное напряжение: =24/28 В;</li> <li> Номинальный выходной ток: 20 А;</li> <li> Габариты (ШхВхГ), мм: 230 x 125 x 103;</li> <li> Вес (кг): 1,8.</li> <li> Устойчивость к перегрузкам до 25% номинального тока;</li> <li> Возможность питания трехфазным напряжением;</li> </ul> <p> <strong>Производство:</strong> Германия</p> | ~230VAC | 24/28VDC | 20А | на DIN-рейку | однофазная
Автоматика | Контроль, управление и питание | Блоки питания |  | Блок питания однофазный SL20.110 | Puls | SL20.110 | SL10.100(300),SL20.100(110,300,310),SL30.300,SL40.300,SLR01(02).pdf |  | SL20.100(1) | SL2.100(3) |  | <p> Блок питания однофазный SL20.110 Silverline (PULS) предназначен для устройств автоматики, в которых требуется высокая надежность питания. Устойчивость блока питания к перегрузкам, широкий диапазон температур и малые габариты позволяют применять его в условиях, когда эффективное использование пространства имеет существенное значение.</p> <ul> <li> Номинальное входное напряжение: ~115/230 В;</li> <li> Номинальное выходное напряжение: =24/28 В;</li> <li> Номинальный выходной ток: 20 А;</li> <li> Габариты (ШхВхГ), мм: 230 x 125 x 103;</li> <li> Вес (кг): 1,8.</li> <li> Устойчивость к перегрузкам до 25% номинального тока;</li> <li> Возможность питания трехфазным напряжением;</li> </ul> <p> <strong>Производство:</strong> Германия</p> | ~115/230VAC | 24/28VDC | 20А | на DIN-рейку | однофазная
Автоматика | Контроль, управление и питание | Блоки питания |  | Блок питания однофазный QS3.241 | Puls | QS3.241 | QS3(5,10).241(121,301,481);.pdf |  | QS3.241(1) | QS3(2) |  | <p> Блок питания однофазный QS3.241 Dimension (PULS) нового поколения; высокая эффективность; надежность и срок службы; снижение и задержка стартового тока позволяет применять меньший уровень защит и более тонких проводов; оптимизированный менеджер выходной мощности, ограничивающий перегрузку до 4 сек.; стабильный ток зарядки аккумуляторов; сигнализация LED; защита от перегрева, перегрузки, короткого замыкания, роста напряжения на выходе.</p> <ul> <li> Номинальное входное напряжение: ~80/120 В;</li> <li> Номинальное выходное напряжение: =24/28 В;</li> <li> Номинальный выходной ток: 3,4 А;</li> <li> Габариты (ШхВхГ), мм: 32 x 124 x 102;</li> </ul> <p> <strong>Производство:</strong> Германия</p> | ~80/120VAC | 24/28VDC | 3,4А | на DIN-рейку | однофазная
Автоматика | Контроль, управление и питание | Блоки питания |  | Блок питания однофазный QS5.241 | Puls | QS5.241 | QS3(5,10).241(121,301,481);.pdf |  | QS5.241(1) | QS3(2) |  | <p> Блок питания однофазный QS5.241 Dimension (PULS) нового поколения; высокая эффективность; надежность и срок службы; снижение и задержка стартового тока позволяет применять меньший уровень защит и более тонких проводов; оптимизированный менеджер выходной мощности, ограничивающий перегрузку до 4 сек.; стабильный ток зарядки аккумуляторов; сигнализация LED; защита от перегрева, перегрузки, короткого замыкания, роста напряжения на выходе.</p> <ul> <li> Номинальное входное напряжение: ~120/180 В;</li> <li> Номинальное выходное напряжение: =24/28 В;</li> <li> Номинальный выходной ток: 5 А;</li> <li> Габариты (ШхВхГ), мм: 40 x 124 x 117;</li> </ul> <p> <strong>Производство:</strong> Германия</p> | ~120/180VAC | 24/28VDC | 5А | на DIN-рейку | однофазная
Автоматика | Контроль, управление и питание | Блоки питания |  | Блок питания однофазный QS10.241 | Puls | QS10.241 | QS3(5,10).241(121,301,481);.pdf |  | QS10.241(1) | QS3(2) |  | <p> Блок питания однофазный QS10.241 Dimension (PULS) нового поколения; высокая эффективность; надежность и срок службы; снижение и задержка стартового тока позволяет применять меньший уровень защит и более тонких проводов; оптимизированный менеджер выходной мощности, ограничивающий перегрузку до 4 сек.; стабильный ток зарядки аккумуляторов; сигнализация LED; защита от перегрева, перегрузки, короткого замыкания, роста напряжения на выходе.</p> <ul> <li> Номинальное входное напряжение: ~240/360 В;</li> <li> Номинальное выходное напряжение: =24/28 В;</li> <li> Номинальный выходной ток: 10 А;</li> <li> Габариты (ШхВхГ), мм: 60 x 124 x 117;</li> </ul> <p> <strong>Производство:</strong> Германия</p> | ~240/360VAC | 24/28VDC | 10А | на DIN-рейку | однофазная
Автоматика | Контроль, управление и питание | Блоки питания |  | Блок питания однофазный QS3.121 | Puls | QS3.121 | QS3(5,10).241(121,301,481);.pdf |  | QS3.121(1) | QS3(2) |  | <p> Блок питания однофазный QS3.121 Dimension (PULS) нового поколения; высокая эффективность; надежность и срок службы; снижение и задержка стартового тока позволяет применять меньший уровень защит и более тонких проводов; оптимизированный менеджер выходной мощности, ограничивающий перегрузку до 4 сек.; стабильный ток зарядки аккумуляторов; сигнализация LED; защита от перегрева, перегрузки, короткого замыкания, роста напряжения на выходе.</p> <ul> <li> Номинальное входное напряжение: ~180/270 В;</li> <li> Номинальное выходное напряжение: =12/15 В;</li> <li> Номинальный выходной ток: 15 А;</li> <li> Габариты (ШхВхГ), мм: 60 x 124 x 117;</li> </ul> <p> <strong>Производство:</strong> Германия</p> | ~180/270VAC | 12/15VDC | 15А | на DIN-рейку | однофазная
Автоматика | Контроль, управление и питание | Блоки питания |  | Блок питания однофазный QS3.301 | Puls | QS3.301 | QS3(5,10).241(121,301,481);.pdf |  | QS3.301(1) | QS3(2) |  | <p> Блок питания однофазный QS3.301 Dimension (PULS) нового поколения; высокая эффективность; надежность и срок службы; снижение и задержка стартового тока позволяет применять меньший уровень защит и более тонких проводов; оптимизированный менеджер выходной мощности, ограничивающий перегрузку до 4 сек.; стабильный ток зарядки аккумуляторов; сигнализация LED; защита от перегрева, перегрузки, короткого замыкания, роста напряжения на выходе.</p> <ul> <li> Номинальное входное напряжение: ~240/360 В;</li> <li> Номинальное выходное напряжение: =28/32 В;</li> <li> Номинальный выходной ток: 8,5 А;</li> <li> Габариты (ШхВхГ), мм: 60 x 124 x 117;</li> </ul> <p> <strong>Производство:</strong> Германия</p> | ~240/360VAC | 28/32VDC | 8,5А | на DIN-рейку | однофазная
Автоматика | Контроль, управление и питание | Блоки питания |  | Блок питания однофазный QS3.481 | Puls | QS3.481 | QS3(5,10).241(121,301,481);.pdf |  | QS3.481(1) | QS3(2) |  | <p> Блок питания однофазный QS3.481 Dimension (PULS) нового поколения; высокая эффективность; надежность и срок службы; снижение и задержка стартового тока позволяет применять меньший уровень защит и более тонких проводов; оптимизированный менеджер выходной мощности, ограничивающий перегрузку до 4 сек.; стабильный ток зарядки аккумуляторов; сигнализация LED; защита от перегрева, перегрузки, короткого замыкания, роста напряжения на выходе.</p> <ul> <li> Номинальное входное напряжение: ~240/360 В;</li> <li> Номинальное выходное напряжение: =48/56 В;</li> <li> Номинальный выходной ток: 5 А;</li> <li> Габариты (ШхВхГ), мм: 60 x 124 x 117;</li> </ul> <p> <strong>Производство:</strong> Германия</p> | ~240/360VAC | 48/56VDC | 5А | на DIN-рейку | однофазная
Автоматика | Контроль, управление и питание | Блоки питания |  | Блок питания однофазный ML30.100 | Puls | ML30.100 | ML30(50,70,100).100-106.pdf |  | ML30.100(1) | ML30.101(2) | ML30.106(3) | <p> Блок питания однофазный ML30.100 Miniline (PULS) предназначен для устройств автоматики в которых требуется высокая надежность питания; устойчивость к перегрузкам; широкий диапазон температур; малые габариты.</p> <ul> <li> Номинальное входное напряжение: ~85/264 В;</li> <li> Номинальное выходное напряжение: =24/28 В;</li> <li> Номинальный выходной ток: 1,3 А;</li> <li> Габариты (ШхВхГ), мм: 45 x 75 x 97;</li> <li> Широкий диапазон питающего напряжения;</li> <li> Защита от короткого замыкания;</li> <li> Защита от перегрузок;</li> </ul> <p> <strong>Производство:</strong> Германия</p> | ~85/264VAC | 24/28VDC | 1,3А | на DIN-рейку | однофазная
Автоматика | Контроль, управление и питание | Блоки питания |  | Блок питания однофазный ML50.100 | Puls | ML50.100 | ML30(50,70,100).100-106.pdf |  | ML50.100(1) | ML30.101(2) | ML30.106(3) | <p> Блок питания однофазный ML50.100 Miniline (PULS) предназначен для устройств автоматики в которых требуется высокая надежность питания; устойчивость к перегрузкам; широкий диапазон температур; малые габариты.</p> <ul> <li> Номинальное входное напряжение: ~85/264 В;</li> <li> Номинальное выходное напряжение: =24/28 В;</li> <li> Номинальный выходной ток: 2,1 А;</li> <li> Габариты (ШхВхГ), мм: 45 x 75 x 97;</li> <li> Широкий диапазон питающего напряжения;</li> <li> Защита от короткого замыкания;</li> <li> Защита от перегрузок;</li> </ul> <p> <strong>Производство:</strong> Германия</p> | ~85/264VAC | 24/28VDC | 2,1А | на DIN-рейку | однофазная
Автоматика | Контроль, управление и питание | Блоки питания |  | Блок питания однофазный ML50.101 | Puls | ML50.101 | ML30(50,70,100).100-106.pdf |  | ML50.100(1) | ML30.101(2) | ML30.106(3) | <p> Блок питания однофазный ML50.101 Miniline (PULS) предназначен для устройств автоматики в которых требуется высокая надежность питания; устойчивость к перегрузкам; широкий диапазон температур; малые габариты.</p> <ul> <li> Номинальное входное напряжение: ~85/264 В;</li> <li> Номинальное выходное напряжение: =24/28 В;</li> <li> Номинальный выходной ток: 2,1 А;</li> <li> Габариты (ШхВхГ), мм: 45 x 75 x 97;</li> <li> Широкий диапазон питающего напряжения;</li> <li> Защита от короткого замыкания;</li> <li> Защита от перегрузок;</li> </ul> <p> <strong>Производство:</strong> Германия</p> | ~85/264VAC | 24/28VDC | 2,1А | на DIN-рейку | однофазная
Автоматика | Контроль, управление и питание | Блоки питания |  | Блок питания однофазный ML50.111 | Puls | ML50.111 | ML30(50,70,100).100-106.pdf |  | ML50.100(1) | ML30.101(2) | ML30.106(3) | <p> Блок питания однофазный ML50.111 Miniline (PULS) предназначен для устройств автоматики в которых требуется высокая надежность питания; устойчивость к перегрузкам; широкий диапазон температур; малые габариты.</p> <ul> <li> Номинальное входное напряжение: ~85/264 В;</li> <li> Номинальное выходное напряжение: =24/28 В;</li> <li> Номинальный выходной ток: 2,1 А;</li> <li> Габариты (ШхВхГ), мм: 45 x 75 x 97;</li> <li> Широкий диапазон питающего напряжения;</li> <li> Защита от короткого замыкания;</li> <li> Защита от перегрузок;</li> </ul> <p> <strong>Производство:</strong> Германия</p> | ~85/264VAC | 24/28VDC | 2,1А | на DIN-рейку | однофазная
Автоматика | Контроль, управление и питание | Блоки питания |  | Блок питания однофазный ML30.101 | Puls | ML30.101 | ML30(50,70,100).100-106.pdf |  | ML30.101(1) | ML30.101(2) | ML30.106(3) | <p> Блок питания однофазный ML30.101 Miniline (PULS) предназначен для устройств автоматики в которых требуется высокая надежность питания; устойчивость к перегрузкам; широкий диапазон температур; малые габариты.</p> <ul> <li> Номинальное входное напряжение: ~85/264 В;</li> <li> Номинальное выходное напряжение: =5/5,5 В;</li> <li> Номинальный выходной ток: 5 А;</li> <li> Габариты (ШхВхГ), мм: 45 x 75 x 97;</li> <li> Широкий диапазон питающего напряжения;</li> <li> Защита от короткого замыкания;</li> <li> Защита от перегрузок;</li> </ul> <p> <strong>Производство:</strong> Германия</p> | ~85/264VAC | 5/5,5VDC | 5А | на DIN-рейку | однофазная
Автоматика | Контроль, управление и питание | Блоки питания |  | Блок питания однофазный ML30.102 | Puls | ML30.102 | ML30(50,70,100).100-106.pdf |  | ML30.102(1) | ML30.101(2) | ML30.106(3) | <p> Блок питания однофазный ML30.102 Miniline (PULS) предназначен для устройств автоматики в которых требуется высокая надежность питания; устойчивость к перегрузкам; широкий диапазон температур; малые габариты.</p> <ul> <li> Номинальное входное напряжение: ~85/264 В;</li> <li> Номинальное выходное напряжение: =10/12 В;</li> <li> Номинальный выходной ток: 3 А;</li> <li> Габариты (ШхВхГ), мм: 45 x 75 x 97;</li> <li> Широкий диапазон питающего напряжения;</li> <li> Защита от короткого замыкания;</li> <li> Защита от перегрузок;</li> </ul> <p> <strong>Производство:</strong> Германия</p> | ~85/264VAC | 10/12VDC | 3А | на DIN-рейку | однофазная
Автоматика | Контроль, управление и питание | Блоки питания |  | Блок питания однофазный ML30.106 | Puls | ML30.106 | ML30(50,70,100).100-106.pdf |  | ML30.106(1) | ML30.101(2) | ML30.106(3) | <p> Блок питания однофазный ML30.106 Miniline (PULS) предназначен для устройств автоматики в которых требуется высокая надежность питания; устойчивость к перегрузкам; широкий диапазон температур; малые габариты.</p> <ul> <li> Номинальное входное напряжение: ~85/264 В;</li> <li> Номинальное выходное напряжение: =12/15 В;</li> <li> Номинальный выходной ток: 2,8 А;</li> <li> Габариты (ШхВхГ), мм: 45 x 75 x 97;</li> <li> Широкий диапазон питающего напряжения;</li> <li> Защита от короткого замыкания;</li> <li> Защита от перегрузок;</li> </ul> <p> <strong>Производство:</strong> Германия</p> | ~85/264VAC | 12/15VDC | 2,8А | на DIN-рейку | однофазная
Автоматика | Контроль, управление и питание | Блоки питания |  | Блок питания однофазный ML50.102 | Puls | ML50.102 | ML30(50,70,100).100-106.pdf |  | ML50.102(1) | ML30.101(2) | ML30.106(3) | <p> Блок питания однофазный ML50.102 Miniline (PULS) предназначен для устройств автоматики в которых требуется высокая надежность питания; устойчивость к перегрузкам; широкий диапазон температур; малые габариты.</p> <ul> <li> Номинальное входное напряжение: ~85/264 В;</li> <li> Номинальное выходное напряжение: =12/15 В;</li> <li> Номинальный выходной ток: 4,2 А;</li> <li> Габариты (ШхВхГ), мм: 45 x 75 x 97;</li> <li> Широкий диапазон питающего напряжения;</li> <li> Защита от короткого замыкания;</li> <li> Защита от перегрузок;</li> </ul> <p> <strong>Производство:</strong> Германия</p> | ~85/264VAC | 12/15VDC | 4,2А | на DIN-рейку | однофазная
Автоматика | Контроль, управление и питание | Блоки питания |  | Блок питания однофазный ML50.105 | Puls | ML50.105 | ML30(50,70,100).100-106.pdf |  | ML50.105(1) | ML30.101(2) | ML30.106(3) | <p> Блок питания однофазный ML50.105 Miniline (PULS) предназначен для устройств автоматики в которых требуется высокая надежность питания; устойчивость к перегрузкам; широкий диапазон температур; малые габариты.</p> <ul> <li> Номинальное входное напряжение: ~85/264 В;</li> <li> Номинальное выходное напряжение: =48/56 В;</li> <li> Номинальный выходной ток: 1 А;</li> <li> Габариты (ШхВхГ), мм: 45 x 75 x 97;</li> <li> Широкий диапазон питающего напряжения;</li> <li> Защита от короткого замыкания;</li> <li> Защита от перегрузок;</li> </ul> <p> <strong>Производство:</strong> Германия</p> | ~85/264VAC | 48/56VDC | 1А | на DIN-рейку | однофазная
Автоматика | Контроль, управление и питание | Блоки питания |  | Блок питания однофазный ML70.100 | Puls | ML70.100 | ML30(50,70,100).100-106.pdf |  | ML70.100(1) | ML30.101(2) | ML30.106(3) | <p> Блок питания однофазный ML70.100 Miniline (PULS) предназначен для устройств автоматики в которых требуется высокая надежность питания; устойчивость к перегрузкам; широкий диапазон температур; малые габариты.</p> <ul> <li> Номинальное входное напряжение: ~115/240 В;</li> <li> Номинальное выходное напряжение: =24/28 В;</li> <li> Номинальный выходной ток: 3 А;</li> <li> Габариты (ШхВхГ), мм: 45 x 75 x 97;</li> <li> Широкий диапазон питающего напряжения;</li> <li> Защита от короткого замыкания;</li> <li> Защита от перегрузок;</li> </ul> <p> <strong>Производство:</strong> Германия</p> | ~115/240VAC | 24/28VDC | 3А | на DIN-рейку | однофазная
Автоматика | Контроль, управление и питание | Блоки питания |  | Блок питания однофазный ML100.100 | Puls | ML100.100 | ML30(50,70,100).100-106.pdf |  | ML100.100(1) |  | ML30.106(3) | <p> Блок питания однофазный ML100.100 Miniline (PULS) предназначен для устройств автоматики в которых требуется высокая надежность питания; устойчивость к перегрузкам; широкий диапазон температур; малые габариты.</p> <ul> <li> Номинальное входное напряжение: ~115/240 В;</li> <li> Номинальное выходное напряжение: =24/28 В;</li> <li> Номинальный выходной ток: 4,2 А;</li> <li> Габариты (ШхВхГ), мм: 73 x 75 x 107;</li> <li> Широкий диапазон питающего напряжения;</li> <li> Защита от короткого замыкания;</li> <li> Защита от перегрузок;</li> </ul> <p> <strong>Производство:</strong> Германия</p> | ~115/240VAC | 24/28VDC | 4,2А | на DIN-рейку | однофазная
Автоматика | Контроль, управление и питание | Блоки питания |  | Блок питания однофазный ML100.102 | Puls | ML100.102 | ML30(50,70,100).100-106.pdf |  | ML100.100(1) |  | ML30.106(3) | <p> Блок питания однофазный ML100.102 Miniline (PULS) предназначен для устройств автоматики в которых требуется высокая надежность питания; устойчивость к перегрузкам; широкий диапазон температур; малые габариты.</p> <ul> <li> Номинальное входное напряжение: ~115/240 В;</li> <li> Номинальное выходное напряжение: =12/15 В;</li> <li> Номинальный выходной ток: 7,5 А;</li> <li> Габариты (ШхВхГ), мм: 73 x 75 x 107;</li> <li> Широкий диапазон питающего напряжения;</li> <li> Защита от короткого замыкания;</li> <li> Защита от перегрузок;</li> </ul> <p> <strong>Производство:</strong> Германия</p> | ~115/240VAC | 12/15VDC | 7,5А | на DIN-рейку | однофазная
Автоматика | Контроль, управление и питание | Блоки питания |  | Блок питания однофазный 2.423.418.20 | Entrelec | 2.423.418.20 | 2.423.418(414,417).00(20,10).pdf |  | 2.423.414.00(1) |  |  | <p> Блок питания однофазный 2.423.418.20 (ENTRELEC) предназначен для устройств автоматики в которых требуется высокая надежность питания; устойчивость к перегрузкам; широкий диапазон температур; малые габариты.</p> <ul> <li> Номинальное входное напряжение: ~90/260 В;</li> <li> Номинальное выходное напряжение: =24 В;</li> <li> Номинальный выходной ток: 0,3 А;</li> <li> Габариты (ШхВхГ), мм: 22,5 x 78 x 120;</li> <li> Маленький вес, малые габариты, высокая эффективность;</li> <li> Защита от короткого замыкания и перегрузки;</li> <li> Широкий диапазон питающего напряжения;</li> </ul> <p> <strong>Производство:</strong> Франция</p> | ~90/260VAC | 24VDC | 0,3А | на DIN-рейку | однофазная
Автоматика | Контроль, управление и питание | Блоки питания |  | Блок питания однофазный 2.423.414.00 | Entrelec | 2.423.414.00 | 2.423.418(414,417).00(20,10).pdf |  | 2.423.414.00(1) |  |  | <p> Блок питания однофазный 2.423.414.00 (ENTRELEC) предназначен для устройств автоматики в которых требуется высокая надежность питания; устойчивость к перегрузкам; широкий диапазон температур; малые габариты.</p> <ul> <li> Номинальное входное напряжение: ~90/260 В;</li> <li> Номинальное выходное напряжение: =24 В;</li> <li> Номинальный выходной ток: 0,5 А;</li> <li> Габариты (ШхВхГ), мм: 22,5 x 78 x 120;</li> <li> Маленький вес, малые габариты, высокая эффективность;</li> <li> Защита от короткого замыкания и перегрузки;</li> <li> Широкий диапазон питающего напряжения;</li> </ul> <p> <strong>Производство:</strong> Франция</p> | ~90/260VAC | 24VDC | 0,5А | на DIN-рейку | однофазная
Автоматика | Контроль, управление и питание | Блоки питания |  | Блок питания однофазный 2.423.418.00 | Entrelec | 2.423.418.00 | 2.423.418(414,417).00(20,10).pdf |  | 2.423.414.00(1) |  |  | <p> Блок питания однофазный 2.423.418.00 (ENTRELEC) предназначен для устройств автоматики в которых требуется высокая надежность питания; устойчивость к перегрузкам; широкий диапазон температур; малые габариты.</p> <ul> <li> Номинальное входное напряжение: ~90/260 В;</li> <li> Номинальное выходное напряжение: =24 В;</li> <li> Номинальный выходной ток: 1 А;</li> <li> Габариты (ШхВхГ), мм: 45 x 78 x 100;</li> <li> Маленький вес, малые габариты, высокая эффективность;</li> <li> Защита от короткого замыкания и перегрузки;</li> <li> Широкий диапазон питающего напряжения;</li> </ul> <p> <strong>Производство:</strong> Франция</p> | ~90/260VAC | 24VDC | 1А | на DIN-рейку | однофазная
Автоматика | Контроль, управление и питание | Блоки питания |  | Блок питания однофазный 2.423.417.00 | Entrelec | 2.423.417.00 | 2.423.418(414,417).00(20,10).pdf |  | 2.423.417.00(1) |  |  | <p> Блок питания однофазный 2.423.417.00 (ENTRELEC) предназначен для устройств автоматики в которых требуется высокая надежность питания; устойчивость к перегрузкам; широкий диапазон температур; малые габариты.</p> <ul> <li> Номинальное входное напряжение: ~90/140 В;</li> <li> Номинальное выходное напряжение: =24 В;</li> <li> Номинальный выходной ток: 2 А;</li> <li> Габариты (ШхВхГ), мм: 45 x 78 x 120;</li> <li> Маленький вес, малые габариты, высокая эффективность;</li> <li> Защита от короткого замыкания и перегрузки;</li> <li> Широкий диапазон питающего напряжения;</li> </ul> <p> <strong>Производство:</strong> Франция</p> | ~90/140VAC | 24VDC | 2А | на DIN-рейку | однофазная
Автоматика | Контроль, управление и питание | Блоки питания |  | Блок питания однофазный 2.423.417.10 | Entrelec | 2.423.417.10 | 2.423.418(414,417).00(20,10).pdf |  | 2.423.417.00(1) |  |  | <p> Блок питания однофазный 2.423.417.10 (ENTRELEC) предназначен для устройств автоматики в которых требуется высокая надежность питания; устойчивость к перегрузкам; широкий диапазон температур; малые габариты.</p> <ul> <li> Номинальное входное напряжение: ~140/260 В;</li> <li> Номинальное выходное напряжение: =24 В;</li> <li> Номинальный выходной ток: 2 А;</li> <li> Габариты (ШхВхГ), мм: 45 x 78 x 120;</li> <li> Маленький вес, малые габариты, высокая эффективность;</li> <li> Защита от короткого замыкания и перегрузки;</li> <li> Широкий диапазон питающего напряжения;</li> </ul> <p> <strong>Производство:</strong> (Франция</p> | ~140/260VAC | 24VDC | 2А | на DIN-рейку | однофазная
Автоматика | Контроль, управление и питание | Блоки питания |  | Блок питания трехфазный SL10.300 | Puls | SL10.300 | SL10.100(300),SL20.100(110,300,310),SL30.300,SL40.300,SLR01(02).pdf |  | SL10.300(1) | SL2.100(3) |  | <p> Блок питания однофазный SL10.300 Silverline (PULS) предназначен для устройств автоматики, в которых требуется высокая надежность питания. Устойчивость блока питания к перегрузкам, широкий диапазон температур и малые габариты позволяют применять его в условиях, когда эффективное использование пространства имеет существенное значение.</p> <ul> <li> Номинальное входное напряжение: ~400/500 В;</li> <li> Номинальное выходное напряжение: =24/28 В;</li> <li> Номинальный выходной ток: 10 А;</li> <li> Габариты (ШхВхГ), мм: 122 x 125 x 103;</li> <li> Вес (кг): 1,8.</li> <li> Устойчивость к перегрузкам до 25% номинального тока;</li> <li> Возможность питания трехфазным напряжением;</li> </ul> <p> <strong>Производство:</strong> Германия</p> | ~400/500VAC | 24/28VDC | 10А | на DIN-рейку | трехфазная
Автоматика | Контроль, управление и питание | Блоки питания |  | Блок питания трехфазный SL20.300 | Puls | SL20.300 | SL10.100(300),SL20.100(110,300,310),SL30.300,SL40.300,SLR01(02).pdf |  | SL20.300(1) | SL2.100(3) |  | <p> Блок питания однофазный SL20.300 Silverline (PULS) предназначен для устройств автоматики, в которых требуется высокая надежность питания. Устойчивость блока питания к перегрузкам, широкий диапазон температур и малые габариты позволяют применять его в условиях, когда эффективное использование пространства имеет существенное значение.</p> <ul> <li> Номинальное входное напряжение: ~400 В;</li> <li> Номинальное выходное напряжение: =24/28 В;</li> <li> Номинальный выходной ток: 20 А;</li> <li> Габариты (ШхВхГ), мм: 230 x 125 x 103;</li> <li> Вес (кг): 1,8.</li> <li> Устойчивость к перегрузкам до 25% номинального тока;</li> <li> Возможность питания трехфазным напряжением;</li> </ul> <p> <strong>Производство:</strong> Германия</p> | ~400VAC | 24/28VDC | 20А | на DIN-рейку | трехфазная
Автоматика | Контроль, управление и питание | Блоки питания |  | Блок питания трехфазный SL20.310 | Puls | SL20.310 | SL10.100(300),SL20.100(110,300,310),SL30.300,SL40.300,SLR01(02).pdf |  | SL20.300(1) | SL2.100(3) |  | <p> Блок питания однофазный SL20.310 Silverline (PULS) предназначен для устройств автоматики, в которых требуется высокая надежность питания. Устойчивость блока питания к перегрузкам, широкий диапазон температур и малые габариты позволяют применять его в условиях, когда эффективное использование пространства имеет существенное значение.</p> <ul> <li> Номинальное входное напряжение: ~400/500 В;</li> <li> Номинальное выходное напряжение: =24/28 В;</li> <li> Номинальный выходной ток: 20 А;</li> <li> Габариты (ШхВхГ), мм: 230 x 125 x 103;</li> <li> Вес (кг): 1,8.</li> <li> Устойчивость к перегрузкам до 25% номинального тока;</li> <li> Возможность питания трехфазным напряжением;</li> </ul> <p> <strong>Производство:</strong> Германия</p> | ~400/500VAC | 24/28VDC | 20А | на DIN-рейку | трехфазная
Автоматика | Контроль, управление и питание | Блоки питания |  | Блок питания трехфазный SL30.300 | Puls | SL30.300 | SL10.100(300),SL20.100(110,300,310),SL30.300,SL40.300,SLR01(02).pdf |  | SL30.300(1) | SL2.100(3) |  | <p> Блок питания однофазный SL30.300 Silverline (PULS) предназначен для устройств автоматики, в которых требуется высокая надежность питания. Устойчивость блока питания к перегрузкам, широкий диапазон температур и малые габариты позволяют применять его в условиях, когда эффективное использование пространства имеет существенное значение.</p> <ul> <li> Номинальное входное напряжение: ~400 В;</li> <li> Номинальное выходное напряжение: =24/28 В;</li> <li> Номинальный выходной ток: 30 А;</li> <li> Габариты (ШхВхГ), мм: 240 x 125 x 112;</li> <li> Вес (кг): 2,0.</li> <li> Устойчивость к перегрузкам до 25% номинального тока;</li> <li> Возможность питания трехфазным напряжением;</li> </ul> <p> <strong>Производство:</strong> Германия</p> | ~400VAC | 24/28VDC | 30А | на DIN-рейку | трехфазная
Автоматика | Контроль, управление и питание | Блоки питания |  | Блок питания трехфазный SL40.300 | Puls | SL40.300 | SL10.100(300),SL20.100(110,300,310),SL30.300,SL40.300,SLR01(02).pdf |  | SL40.300(1) | SL2.100(3) |  | <p> Блок питания однофазный SL40.300 Silverline (PULS) предназначен для устройств автоматики, в которых требуется высокая надежность питания. Устойчивость блока питания к перегрузкам, широкий диапазон температур и малые габариты позволяют применять его в условиях, когда эффективное использование пространства имеет существенное значение.</p> <ul> <li> Номинальное входное напряжение: ~400 В;</li> <li> Номинальное выходное напряжение: =24/28 В;</li> <li> Номинальный выходной ток: 40 А;</li> <li> Габариты (ШхВхГ), мм: 240 x 125 x 112;</li> <li> Вес (кг): 2,0.</li> <li> Устойчивость к перегрузкам до 25% номинального тока;</li> <li> Возможность питания трехфазным напряжением;</li> </ul> <p> <strong>Производство:</strong> Германия</p> | ~400VAC | 24/28VDC | 40А | на DIN-рейку | трехфазная
Автоматика | Контроль, управление и питание | Блоки питания |  | Блок питания трехфазный 6EP1 434-2BA00 | Siemens | 6EP1_434-2BA00 | 6EP1_434-2BA00.pdf |  | 6EP1_434-2BA00(1) |  |  | <p> Блок питания трехфазный 6EP1 434-2BA00 SITOP Power (SIEMENS) с широким диапазоном изменений входного напряжения и настраиваемым уровнем выходного напряжения.</p> <ul> <li> Номинальное входное напряжение: ~400/500 В;</li> <li> Номинальное выходное напряжение: =24 В;</li> <li> Номинальный выходной ток: 10 А;</li> <li> Габариты (ШхВхГ), мм: 280 x 125 x 92;</li> <li> Вес (кг): 2,2.</li> </ul> <p> <strong>Производство:</strong> Германия</p> | ~400/500VAC | 24VDC | 10А | на DIN-рейку | трехфазная
Автоматика | Контроль, управление и питание | Блоки питания |  | Блок питания трехфазный 6EP1 436-2BA00 | Siemens | 6EP1_436-2BA00 | 6EP1_436-2BA00.pdf |  | 6EP1 436-2BA00(1) | 6EP1 436-2BA00(2) |  | <p> Блок питания трехфазный 6EP1 436-2BA00 SITOP Power (SIEMENS) с широким диапазоном изменений входного напряжения и настраиваемым уровнем выходного напряжения.</p> <ul> <li> Номинальное входное напряжение: ~400/500 В;</li> <li> Номинальное выходное напряжение: =24 В;</li> <li> Номинальный выходной ток: 20 А;</li> <li> Габариты (ШхВхГ), мм: 280 x 125 x 92;</li> <li> Вес (кг): 2,2.</li> </ul> <p> <strong>Производство:</strong> Германия</p> | ~400/500VAC | 24VDC | 20А | на DIN-рейку | трехфазная
Автоматика | Контроль, управление и питание | Блоки питания |  | Блок питания трехфазный 6EP1 436-3BA01 | Siemens | 6EP1_436-3BA01 | 6EP1_436-3BA01.pdf |  | 6EP1_436-3BA01(1) |  |  | <p> Блок питания трехфазный 6EP1 436-3BA01 SITOP Modular (SIEMENS) с широким диапазоном изменений входного напряжения; переключаемыми выходными характеристиками; возможностью расширения дополнительными модулями.</p> <ul> <li> Номинальное входное напряжение: ~400/500 В;</li> <li> Номинальное выходное напряжение: =24 В;</li> <li> Номинальный выходной ток: 20 А;</li> <li> Габариты (ШхВхГ), мм: 70 x 125 x 125;</li> <li> Вес (кг): 1,2.</li> </ul> <p> <strong>Производство:</strong> Германия</p> | ~400/500VAC | 24VDC | 20А | на DIN-рейку | трехфазная
Автоматика | Контроль, управление и питание | Блоки питания |  | Блок питания трехфазный 6EP1 437-2BA00 | Siemens | 6EP1_437-2BA00 | 6EP1_437-2BA00.pdf |  | 6EP1_437-2BA00(1) | 6EP1_437-2BA00(2) | 6EP1_437-2BA00(3) | <p> Блок питания трехфазный 6EP1 437-2BA00 SITOP Power (SIEMENS) с широким диапазоном изменений входного напряжения и настраиваемым уровнем выходного напряжения</p> <ul> <li> Номинальное входное напряжение: ~400/500 В;</li> <li> Номинальное выходное напряжение: =24 В;</li> <li> Номинальный выходной ток: 30 А;</li> <li> Габариты (ШхВхГ), мм: 280 x 180 x 92;</li> <li> Вес (кг): 3,6.</li> </ul> <p> <strong>Производство:</strong> Германия</p> | ~400/500VAC | 24VDC | 30А | на DIN-рейку | трехфазная
Автоматика | Контроль, управление и питание | Блоки питания |  | Блок питания трехфазный 6EP1 437-2BA10 | Siemens | 6EP1_437-2BA10 | 6EP1_437-2BA10.pdf |  | 6EP1_437-2BA00(1) | 6EP1_437-2BA00(2) | 6EP1_437-2BA00(3) | <p> Блок питания трехфазный 6EP1 437-2BA10 SITOP Power (SIEMENS) с широким диапазоном изменений входного напряжения и настраиваемым уровнем выходного напряжения</p> <ul> <li> Номинальное входное напряжение: ~400/500 В;</li> <li> Номинальное выходное напряжение: =24 В;</li> <li> Номинальный выходной ток: 40 А;</li> <li> Габариты (ШхВхГ), мм: 280 x 180 x 92;</li> <li> Вес (кг): 3,6.</li> </ul> <p> <strong>Производство:</strong> Германия</p> | ~400/500VAC | 24VDC | 40А | на DIN-рейку | трехфазная
Автоматика | Контроль, управление и питание | Блоки питания |  | Блок питания трехфазный 6EP1 457-3BA00 | Siemens | 6EP1_457-3BA00 | 6EP1_457-3BA00.pdf |  | 6EP1_457-3BA00(1) |  |  | <p> Блок питания трехфазный 6EP1 457-3BA00 SITOP Modular (SIEMENS) с широким диапазоном изменений входного напряжения; переключаемыми выходными характеристиками; возможностью расширения дополнительными модулями</p> <ul> <li> Номинальное входное напряжение: ~400/500 В;</li> <li> Номинальное выходное напряжение: =48 В;</li> <li> Номинальный выходной ток: 20 А;</li> <li> Габариты (ШхВхГ), мм: 240 x 125 x 125;</li> <li> Вес (кг): 3,2.</li> </ul> <p> <strong>Производство:</strong> Германия</p> | ~400/500VAC | 48VDC | 20А | на DIN-рейку | трехфазная
Автоматика | Контроль, управление и питание | Блоки питания |  | Блок питания трехфазный 6EP1 333-3BA00 | Siemens | 6EP1_333-3BA00 | 6EP1_333-3BA00.pdf |  | 6EP1_333-3BA00(1) | 6EP1_333-3BA00(2) | 6EP1_333-3BA00(3) | <p> Блок питания трехфазный 6EP1 333-3BA00 SITOP Modular (SIEMENS) с широким диапазоном изменений входного напряжения и возможностью использования для питания фазного или линейного напряжения трехфазной сети переменного тока; переключаемые выходные характеристики; возможность расширения дополнительными модулями. Наличие модификации 6EP1 333-3BA00-8AC0, сохраняющей работоспособность при появлении конденсата на печатных платах и в тропических условиях.</p> <ul> <li> Номинальное входное напряжение: ~120/230 В;</li> <li> Номинальное выходное напряжение: =24 В;</li> <li> Номинальный выходной ток: 5 А;</li> <li> Габариты (ШхВхГ), мм: 70 x 125 x 125;</li> <li> Вес (кг): 1,2.</li> </ul> <p> <strong>Производство:</strong> Германия</p> | ~120/230VAC | 24VDC | 5А | на DIN-рейку | трехфазная
Автоматика | Контроль, управление и питание | Блоки питания |  | Блок питания трехфазный 6EP1 334-3BA00 | Siemens | 6EP1_334-3BA00 | 6EP1_334-3BA00.pdf |  | 6EP1_334-3BA00(1) | 6EP1_334-3BA00(2) | 6EP1_334-3BA00(3) | <p> Блок питания трехфазный 6EP1 334-3BA00 SITOP Modular (SIEMENS) с широким диапазоном изменений входного напряжения и возможностью использования для питания фазного или линейного напряжения трехфазной сети переменного тока; переключаемые выходные характеристики; возможность расширения дополнительными модулями. Наличие модификации SIPLUS: 6AG1 334-3BA00-4AA0 с возможностью эксплуатации в среде с содержанием агрессивных примесей Наличие модификации 6EP1 334-3BA00-8AB0, сохраняющей работоспособность при появлении конденсата на печатных платах и в тропических условиях.</p> <ul> <li> Номинальное входное напряжение: ~120/230…500 В;</li> <li> Номинальное выходное напряжение: =24 В;</li> <li> Номинальный выходной ток: 10 А;</li> <li> Габариты (ШхВхГ), мм: 90 x 125 x 125;</li> <li> Вес (кг): 1,4.</li> </ul> <p> <strong>Производство:</strong> Германия</p> | ~120/230…500VAC | 24VDC | 10А | на DIN-рейку | трехфазная
Автоматика | Контроль, управление и питание | Блоки питания |  | Блок питания трехфазный 6EP1 436-3BA00 | Siemens | 6EP1_436-3BA00 | 6EP1_436-3BA00.pdf |  | 6EP1_436-3BA00(1) | 6EP1_436-3BA00(2) |  | <p> Блок питания трехфазный 6EP1 436-3BA00 SITOP Modular (SIEMENS) с широким диапазоном изменений входного напряжения трехфазного переменного тока; переключаемыми выходными характеристиками; возможностью расширения дополнительными модулями. Наличие модификации 6EP1 436-3BA00-8AA0, сохраняющей работоспособность при появлении конденсата на печатных платах и в тропических условиях.</p> <ul> <li> Номинальное входное напряжение: ~400/500 В;</li> <li> Номинальное выходное напряжение: =24 В;</li> <li> Номинальный выходной ток: 20 А;</li> <li> Габариты (ШхВхГ), мм: 160 x 125 x 125;</li> <li> Вес (кг): 2,0.</li> </ul> <p> <strong>Производство:</strong> Германия</p> | ~400/500VAC | 24VDC | 20А | на DIN-рейку | трехфазная
Автоматика | Контроль, управление и питание | Блоки питания |  | Блок питания трехфазный 6EP1 437-3BA00 | Siemens | 6EP1_437-3BA00 | 6EP1_437-3BA00.pdf |  | 6EP1_437-3BA00(1) | 6EP1_437-3BA00(2) | 6EP1_437-3BA00(3) | <p> Блок питания трехфазный 6EP1 437-3BA00 SITOP Modular (SIEMENS) с широким диапазоном изменений входного напряжения трехфазного переменного тока; переключаемыми выходными характеристиками; возможностью расширения дополнительными модулями. Наличие модификации 6EP1 437-3BA00-8AA0, сохраняющей работоспособность при появлении конденсата на печатных платах и в тропических условиях.</p> <ul> <li> Номинальное входное напряжение: ~400/500 В;</li> <li> Номинальное выходное напряжение: =24 В;</li> <li> Номинальный выходной ток: 40 А;</li> <li> Габариты (ШхВхГ), мм: 240 x 125 x 125;</li> <li> Вес (кг): 3,2.</li> </ul> <p> <strong>Производство:</strong> Германия</p> | ~400/500VAC | 24VDC | 40А | на DIN-рейку | трехфазная
Автоматика | Контроль, управление и питание | Блоки питания |  | Блок питания трехфазный 6EP1 437-3BA10 | Siemens | 6EP1_437-3BA10 | 6EP1_437-3BA10.pdf |  | 6EP1_437-3BA10(1) | 6EP1_437-3BA10(2) |  | <p> Блок питания трехфазный 6EP1 437-3BA10 SITOP PSU300M (SIEMENS) с широким диапазоном изменений входного напряжения трехфазного переменного тока; переключаемыми выходными характеристиками; возможностью расширения модулем резервирования.</p> <ul> <li> Номинальное входное напряжение: ~400/500 В;</li> <li> Номинальное выходное напряжение: =24 В;</li> <li> Номинальный выходной ток: 40 А;</li> <li> Габариты (ШхВхГ), мм: 150 x 125 x 150;</li> <li> Вес (кг): 3,4.</li> </ul> <p> <strong>Производство:</strong> Германия</p> | ~400/500VAC | 24VDC | 40А | на DIN-рейку | трехфазная
Автоматика | Контроль, управление и питание | Блоки питания |  | Блок питания трехфазный 6EP1 456-2BA00 | Siemens | 6EP1_456-2BA00 | 6EP1_456-2BA00.pdf |  | 6EP1_456-2BA00(1) | 6EP1_437-3BA10(2) |  | <p> Блок питания трехфазный 6EP1 456-2BA00 SITOP Modular (SIEMENS) с широким диапазоном изменений входного напряжения трехфазного переменного тока; переключаемыми выходными характеристиками; возможностью расширения дополнительными модулями.</p> <ul> <li> Номинальное входное напряжение: ~400/500 В;</li> <li> Номинальное выходное напряжение: =48 В;</li> <li> Номинальный выходной ток: 10 А;</li> <li> Габариты (ШхВхГ), мм: 70 x 125 x 125;</li> <li> Вес (кг): 1,2.</li> </ul> <p> <strong>Производство:</strong> Германия</p> | ~400/500VAC | 48VDC | 10А | на DIN-рейку | трехфазная
Автоматика | Контроль, управление и питание | Блоки питания |  | Блок питания трехфазный QT20.241 | Puls | QT20.241 | QT20.241(361,481).pdf |  | QT20.241(1) | QS3(2) |  | <p> Блок питания трехфазный QT20.241 Dimension (PULS) нового поколения; высокая эффективность; надежность; имеет фильтр PFC обеспечивающий уменьшение входного тока; оптимизированный менеджер выходной мощности, ограничивающий перегрузку до 4 сек.; стабильный ток зарядки аккумуляторов; сигнализация LED; зажим DC-OK; защита от перегрева, перегрузки, короткого замыкания, роста напряжения на выходе (до 120%).</p> <ul> <li> Номинальное входное напряжение: ~480/720 В;</li> <li> Номинальное выходное напряжение: =24/28 В;</li> <li> Номинальный выходной ток: 20 А;</li> <li> Габариты (ШхВхГ), мм: 65 x 124 x 127;</li> </ul> <p> <strong>Производство:</strong> Германия</p> | ~480/720VAC | 24/28VDC | 20А | на DIN-рейку | трехфазная
Автоматика | Контроль, управление и питание | Блоки питания |  | Блок питания трехфазный QT20.361 | Puls | QT20.361 | QT20.241(361,481).pdf |  | QT20.361(1) | QS3(2) |  | <p> Блок питания трехфазный QT20.361 Dimension (PULS) нового поколения; высокая эффективность; надежность; имеет фильтр PFC обеспечивающий уменьшение входного тока; оптимизированный менеджер выходной мощности, ограничивающий перегрузку до 4 сек.; стабильный ток зарядки аккумуляторов; сигнализация LED; зажим DC-OK; защита от перегрева, перегрузки, короткого замыкания, роста напряжения на выходе (до 120%).</p> <ul> <li> Номинальное входное напряжение: ~480/720 В;</li> <li> Номинальное выходное напряжение: =36/42 В;</li> <li> Номинальный выходной ток: 13 А;</li> <li> Габариты (ШхВхГ), мм: 65 x 124 x 127;</li> </ul> <p> <strong>Производство:</strong> Германия</p> | ~480/720VAC | 36/42VDC | 13А | на DIN-рейку | трехфазная
Автоматика | Контроль, управление и питание | Блоки питания |  | Блок питания трехфазный QT20.481 | Puls | QT20.481 | QT20.241(361,481).pdf |  | QT20.481(1) | QS3(2) |  | <p> Блок питания трехфазный QT20.481 Dimension (PULS) нового поколения; высокая эффективность; надежность; имеет фильтр PFC обеспечивающий уменьшение входного тока; оптимизированный менеджер выходной мощности, ограничивающий перегрузку до 4 сек.; стабильный ток зарядки аккумуляторов; сигнализация LED; зажим DC-OK; защита от перегрева, перегрузки, короткого замыкания, роста напряжения на выходе (до 120%).</p> <ul> <li> Номинальное входное напряжение: ~480/720 В;</li> <li> Номинальное выходное напряжение: =48/55 В;</li> <li> Номинальный выходной ток: 10 А;</li> <li> Габариты (ШхВхГ), мм: 65 x 124 x 127;</li> </ul> <p> <strong>Производство:</strong> Германия</p> | ~480/720VAC | 48/55VDC | 10А | на DIN-рейку | трехфазная
Автоматика | Контроль, управление и питание | Блоки питания |  | Блок питания для контроллеров 88950302 | Crouzet | 88950302 | 88950300(301,302).pdf |  | 88950301(1) | 88950302(2) | 88950302(3) | <p> Блок питания для контроллеров 88950302 Millenium (CROUZET), дополняет ряд аксессуаров для контроллеров. Доступны в двух версиях на напряжение 12 и 24В. Модульный корпус и большая мощность; мобилен для установки в шкафах управления.</p> <ul> <li> Номинальное входное напряжение: ~100/240 В;</li> <li> Номинальное выходное напряжение: =24/26,4 В;</li> <li> Габариты (ШхВхГ), мм: 72 x 110 x 56;</li> <li> Модульный корпус;</li> <li> Регулировка входного напряжения в диапазоне 100-120%;</li> <li> Сигнализация LED-работы и перегрузки;</li> <li> Защита от короткого замыкания и перегрузки.</li> </ul> <p> <strong>Производство:</strong> Франция</p> | ~100/240VAC | 24/26,4VDC |  | для контроллеров | однофазная
Автоматика | Контроль, управление и питание | Блоки питания |  | Блок питания для контроллеров 88950301 | Crouzet | 88950301 | 88950300(301,302).pdf |  | 88950301(1) | 88950302(2) | 88950302(3) | <p> Блок питания для контроллеров 88950301 Millenium (CROUZET), дополняет ряд аксессуаров для контроллеров. Доступны в двух версиях на напряжение 12 и 24В. Модульный корпус и большая мощность; мобилен для установки в шкафах управления.</p> <ul> <li> Номинальное входное напряжение: ~100/240 В;</li> <li> Номинальное выходное напряжение: =24/28,8 В;</li> <li> Габариты (ШхВхГ), мм: 72 x 110 x 56;</li> <li> Модульный корпус;</li> <li> Регулировка входного напряжения в диапазоне 100-120%;</li> <li> Сигнализация LED-работы и перегрузки;</li> <li> Защита от короткого замыкания и перегрузки.</li> </ul> <p> <strong>Производство:</strong> Франция</p> | ~100/240VAC | 24/28,8VDC |  | для контроллеров | однофазная
Автоматика | Контроль, управление и питание | Блоки питания |  | Блок питания для контроллеров 88950300 | Crouzet | 88950300 | 88950300(301,302).pdf |  | 88950301(1) | 88950302(2) | 88950302(3) | <p> Блок питания для контроллеров 88950300 Millenium (CROUZET), дополняет ряд аксессуаров для контроллеров. Доступны в двух версиях на напряжение 12 и 24В. Модульный корпус и большая мощность; мобилен для установки в шкафах управления.</p> <ul> <li> Номинальное входное напряжение: ~100/240 В;</li> <li> Номинальное выходное напряжение: =12 В;</li> <li> Габариты (ШхВхГ), мм: 72 x 110 x 56;</li> <li> Модульный корпус;</li> <li> Регулировка входного напряжения в диапазоне 100-120%;</li> <li> Сигнализация LED-работы и перегрузки;</li> <li> Защита от короткого замыкания и перегрузки.</li> </ul> <p> <strong>Производство:</strong> Франция</p> | ~100/240VAC | 12VDC |  | для контроллеров | однофазная
Автоматика | Контроль, управление и питание | Избыточные блоки питания |  | Избыточный блок питания SLR02 | Puls | SLR02 | SL2.100,SL5.100,SL5.102,SLR02.pdf |  | SLR_02(1) |  |  | <p> Избыточный блок питания SLR02 Silverline (PULS) предназначен для устройств автоматики, в которых требуется высокая надежность питания. Устойчивость блока питания к перегрузкам, широкий диапазон температур и малые габариты позволяют применять его в условиях, когда эффективное использование пространства имеет существенное значение.</p> <ul> <li> Устойчивость к перегрузкам до 25% номинального тока;</li> <li> Возможность параллельного подключения (как опция);</li> <li> Широкий диапазон питающего напряжения;</li> </ul> <p> <strong>Производство:</strong> Германия</p> | ~25/480VAC |  | 20/30А
Автоматика | Контроль, управление и питание | Избыточные блоки питания |  | Избыточный блок питания SLR01 | Puls | SLR01 | SL10.100(300),SL20.100(110,300,310),SL30.300,SL40.300,SLR01(02).pdf |  | SLR01(1) |  |  | <p> Избыточный блок питания SLR01 Silverline (PULS) предназначен для устройств автоматики, в которых требуется высокая надежность питания. Устойчивость блока питания к перегрузкам, широкий диапазон температур и малые габариты позволяют применять его в условиях, когда эффективное использование пространства имеет существенное значение.</p> <ul> <li> Устойчивость к перегрузкам до 25% номинального тока;</li> <li> Возможность параллельного подключения (как опция);</li> <li> Широкий диапазон питающего напряжения;</li> </ul> <p> <strong>Производство:</strong> Германия</p> | ~720/960VAC |  | 40А
Автоматика | Контроль, управление и питание | Избыточные блоки питания |  | Избыточный блок питания YR2.DIODE | Puls | YR2.DIODE | QS3(5,10).241(121,301,481);.pdf |  | YR2.DIODE(1) |  |  | <p> Избыточный блок питания YR2.DIODE Dimension (PULS) нового поколения; высокая эффективность; надежность и срок службы; снижение и задержка стартового тока позволяет применять меньший уровень защит и более тонких проводов; оптимизированный менеджер выходной мощности, ограничивающий перегрузку до 4 сек.; стабильный ток зарядки аккумуляторов; сигнализация LED; защита от перегрева, перегрузки, короткого замыкания, роста напряжения на выходе.</p> <ul> <li> Простое подключение;</li> <li> Прочный металлический корпус;</li> <li> Ширина 32 мм.;</li> <li> Широкий диапазон входного напряжения;</li> </ul> <p> <strong>Производство:</strong> Германия</p> | ~120/480VAC |  | 20А
Автоматика | Контроль, управление и питание | Избыточные блоки питания |  | Избыточный блок питания MLY02.105 | Puls | MLY02.105 | ML30(50,70,100).100-106.pdf |  | MLY02.105(1) |  |  | <p> Избыточный блок питания MLY02.105 Miniline (PULS) предназначен для устройств автоматики в которых требуется высокая надежность питания; устойчивость к перегрузкам; широкий диапазон температур; малые габариты.</p> <ul> <li> Широкий диапазон питающего напряжения;</li> <li> Защита от короткого замыкания;</li> <li> Защита от перегрузок;</li> </ul> <p> <strong>Производство:</strong> Германия</p> | ~25/100VAC |  | 0-10А
Автоматика | Контроль, управление и питание | Буферные модули |  | Модуль буферного напряжения SLV20.200 | Puls | SLV20.200 | SLV20.200,UF20.241.pdf |  | SLV20.200(1) |  |  | <p> Буферный модуль SLV20.200 (PULS система Silverline) - дополнительный элемент применяющийся с блоками питания. Предназначен для стабилизации питающего напряжения на помехах в сети и мгновенных изменениях нагрузки.</p> <ul> <li> Номинальное выходное напряжение: =24 В;</li> <li> Номинальный выходной ток: 20 А;</li> <li> Габариты (ШхВхГ), мм: 64 x 124 x 102;</li> <li> Предназначен для напряжения 24VDC;</li> <li> Время поддержки min. 0,2s для 20А;</li> </ul> <p> <strong>Производство:</strong> Германия</p> | ~25/480VAC |  | 20А
Автоматика | Контроль, управление и питание | Буферные модули |  | Модуль буферного напряжения UF20.241 | Puls | UF20.241 | SLV20.200,UF20.241.pdf |  | UF20.241(1) |  |  | <p> Буферный модуль UF20.241 (PULS система Dimension) - дополнительный элемент применяющийся с блоками питания. Предназначен для стабилизации питающего напряжения на помехах в сети и мгновенных изменениях нагрузки.</p> <ul> <li> Номинальное выходное напряжение: =24 В;</li> <li> Номинальный выходной ток: 20 А;</li> <li> Габариты (ШхВхГ), мм: 64 x 124 x 102;</li> <li> Предназначен для напряжения 24VDC;</li> <li> Время поддержки min. 0,2s для 20А;</li> </ul> <p> <strong>Производство:</strong> Германия</p> | ~25/480VAC |  | 20А
Автоматика | Контроль, управление и питание | Концевые выключатели |  | Концевой выключатель C2-SU1Z | Bernstein | 600.8351.002 | 600(391).83(88)51(54,66,57).002(026,014,020,259,004).pdf |  | C2-SU1Z(1) | Bi2-S(2) |  | <p> Концевой выключатель C2-SU1Z (BERNSTEIN) предназначен для коммутации электрических цепей, управления переменного и постоянного тока под воздействием управляющих упоров в определенных точках пути контролируемого объекта. Применяется в цепях управления, контроля положения и сигнализации различных машин, механизмов, станков и их отдельных подвижных узлов, лифтов, эскалаторов, конвейеров и транспортеров, практически охватывая все отрасли промышленного производства и технические объекты непроизводственного назначения.</p> <ul> <li> Номинальный ток: 10 А;</li> <li> Максимальное напряжение 250 VAC;</li> <li> Материал: полиамид упрочненный стекловолокном, крышка из поливеглана;</li> <li> Версии с контактом 2NO либо 2NC;</li> <li> Два варианта монтажа;</li> <li> Гальваническая изоляция контактов;</li> <li> Степень защиты IP30.</li> </ul> <p> <strong>Производство:</strong> Германия</p> | [5 empty] | C2 | полиамид упрочненный стекловолокном, крышка из поливеглана | 250В | IP30
Автоматика | Контроль, управление и питание | Концевые выключатели |  | Концевой выключатель C2-SU1Z St. | Bernstein | 600.8354.026 | 600(391).83(88)51(54,66,57).002(026,014,020,259,004).pdf |  | C2-SU1Z St | Bi2-S(2) |  | <p> Концевой выключатель C2-SU1Z St. (BERNSTEIN) предназначен для коммутации электрических цепей, управления переменного и постоянного тока под воздействием управляющих упоров в определенных точках пути контролируемого объекта. Применяется в цепях управления, контроля положения и сигнализации различных машин, механизмов, станков и их отдельных подвижных узлов, лифтов, эскалаторов, конвейеров и транспортеров, практически охватывая все отрасли промышленного производства и технические объекты непроизводственного назначения.</p> <ul> <li> Номинальный ток: 10 А;</li> <li> Максимальное напряжение 250 VAC;</li> <li> Материал: полиамид упрочненный стекловолокном, крышка из поливеглана;</li> <li> Версии с контактом 2NO либо 2NC;</li> <li> Два варианта монтажа;</li> <li> Гальваническая изоляция контактов;</li> <li> Степень защиты IP30.</li> </ul> <p> <strong>Производство:</strong> Германия</p> | [5 empty] | C2 | полиамид упрочненный стекловолокном, крышка из поливеглана | 250В | IP30
Автоматика | Контроль, управление и питание | Концевые выключатели |  | Концевой выключатель C2-SU1Z R | Bernstein | 600.8366.014 | 600(391).83(88)51(54,66,57).002(026,014,020,259,004).pdf |  | C2-SU1Z R(1) | Bi2-S(2) |  | <p> Концевой выключатель C2-SU1Z R (BERNSTEIN) предназначен для коммутации электрических цепей, управления переменного и постоянного тока под воздействием управляющих упоров в определенных точках пути контролируемого объекта. Применяется в цепях управления, контроля положения и сигнализации различных машин, механизмов, станков и их отдельных подвижных узлов, лифтов, эскалаторов, конвейеров и транспортеров, практически охватывая все отрасли промышленного производства и технические объекты непроизводственного назначения.</p> <ul> <li> Номинальный ток: 10 А;</li> <li> Максимальное напряжение 250 VAC;</li> <li> Материал: полиамид упрочненный стекловолокном, крышка из поливеглана;</li> <li> Версии с контактом 2NO либо 2NC;</li> <li> Два варианта монтажа;</li> <li> Гальваническая изоляция контактов;</li> <li> Степень защиты IP30.</li> </ul> <p> <strong>Производство:</strong> Германия</p> | [5 empty] | C2 | полиамид упрочненный стекловолокном, крышка из поливеглана | 250В | IP30
Автоматика | Контроль, управление и питание | Концевые выключатели |  | Концевой выключатель C2-SU1Z K | Bernstein | 600.8357.020 | 600(391).83(88)51(54,66,57).002(026,014,020,259,004).pdf |  | C2-SU1Z K(1) | Bi2-S(2) |  | <p> Концевой выключатель C2-SU1Z K (BERNSTEIN) предназначен для коммутации электрических цепей, управления переменного и постоянного тока под воздействием управляющих упоров в определенных точках пути контролируемого объекта. Применяется в цепях управления, контроля положения и сигнализации различных машин, механизмов, станков и их отдельных подвижных узлов, лифтов, эскалаторов, конвейеров и транспортеров, практически охватывая все отрасли промышленного производства и технические объекты непроизводственного назначения.</p> <ul> <li> Номинальный ток: 10 А;</li> <li> Максимальное напряжение 250 VAC;</li> <li> Материал: полиамид упрочненный стекловолокном, крышка из поливеглана;</li> <li> Версии с контактом 2NO либо 2NC;</li> <li> Два варианта монтажа;</li> <li> Гальваническая изоляция контактов;</li> <li> Степень защиты IP30.</li> </ul> <p> <strong>Производство:</strong> Германия</p> | [5 empty] | C2 | полиамид упрочненный стекловолокном, крышка из поливеглана | 250В | IP30
Автоматика | Контроль, управление и питание | Концевые выключатели |  | Концевой выключатель C2-SA2Z | Bernstein | 600.8851.004 | 600(391).83(88)51(54,66,57).002(026,014,020,259,004).pdf |  | C2-SA2 Z(1) | Bi2-S(2) |  | <p> Концевой выключатель C2-SA2Z (BERNSTEIN) предназначен для коммутации электрических цепей, управления переменного и постоянного тока под воздействием управляющих упоров в определенных точках пути контролируемого объекта. Применяется в цепях управления, контроля положения и сигнализации различных машин, механизмов, станков и их отдельных подвижных узлов, лифтов, эскалаторов, конвейеров и транспортеров, практически охватывая все отрасли промышленного производства и технические объекты непроизводственного назначения.</p> <ul> <li> Номинальный ток: 10 А;</li> <li> Максимальное напряжение 250 VAC;</li> <li> Материал: полиамид упрочненный стекловолокном, крышка из поливеглана;</li> <li> Версии с контактом 2NO либо 2NC;</li> <li> Два варианта монтажа;</li> <li> Гальваническая изоляция контактов;</li> <li> Степень защиты IP30.</li> </ul> <p> <strong>Производство:</strong> Германия</p> | [5 empty] | C2 | полиамид упрочненный стекловолокном, крышка из поливеглана | 250В | IP30
Автоматика | Контроль, управление и питание | Концевые выключатели |  | Концевой выключатель Ti2-SU1Z W | Bernstein | 608.8153.002 | 608.8153(67,71,85,87,90).002(008,016,022,028,040).pdf |  | Ti2-SU1Z W(1) | Bi2-S(2) |  | <p> Концевой выключатель Ti2-SU1Z W (BERNSTEIN) предназначен для коммутации электрических цепей, управления переменного и постоянного тока под воздействием управляющих упоров в определенных точках пути контролируемого объекта. Применяется в цепях управления, контроля положения и сигнализации различных машин, механизмов, станков и их отдельных подвижных узлов, лифтов, эскалаторов, конвейеров и транспортеров, практически охватывая все отрасли промышленного производства и технические объекты непроизводственного назначения.</p> <ul> <li> Номинальный ток: 10 А;</li> <li> Максимальное напряжение 250 VAC;</li> <li> Материал: самогасящийся пластик;</li> <li> Отверстия по EN 50047;</li> <li> Крышка с защелкой;</li> <li> Степень защиты IP65.</li> </ul> <p> <strong>Производство:</strong> Германия</p> | [5 empty] | Ti2 | самогасящийся пластик | 250В | IP65
Автоматика | Контроль, управление и питание | Концевые выключатели |  | Концевой выключатель Ti2-SU1Z RIW | Bernstein | 608.8167.008 | 608.8153(67,71,85,87,90).002(008,016,022,028,040).pdf |  | Ti2-SU1Z RIW(1) | Bi2-S(2) |  | <p> Концевой выключатель Ti2-SU1Z RIW (BERNSTEIN) предназначен для коммутации электрических цепей, управления переменного и постоянного тока под воздействием управляющих упоров в определенных точках пути контролируемого объекта. Применяется в цепях управления, контроля положения и сигнализации различных машин, механизмов, станков и их отдельных подвижных узлов, лифтов, эскалаторов, конвейеров и транспортеров, практически охватывая все отрасли промышленного производства и технические объекты непроизводственного назначения.</p> <ul> <li> Номинальный ток: 10 А;</li> <li> Максимальное напряжение 250 VAC;</li> <li> Материал: самогасящийся пластик;</li> <li> Отверстия по EN 50047;</li> <li> Крышка с защелкой;</li> <li> Степень защиты IP65.</li> </ul> <p> <strong>Производство:</strong> Германия</p> | [5 empty] | Ti2 | самогасящийся пластик | 250В | IP65
Автоматика | Контроль, управление и питание | Концевые выключатели |  | Концевой выключатель Ti2-SU1Z HW | Bernstein | 608.8171.016 | 608.8153(67,71,85,87,90).002(008,016,022,028,040).pdf |  | Ti2-SU1Z HW(1) | Bi2-S(2) |  | <p> Концевой выключатель Ti2-SU1Z HW (BERNSTEIN) предназначен для коммутации электрических цепей, управления переменного и постоянного тока под воздействием управляющих упоров в определенных точках пути контролируемого объекта. Применяется в цепях управления, контроля положения и сигнализации различных машин, механизмов, станков и их отдельных подвижных узлов, лифтов, эскалаторов, конвейеров и транспортеров, практически охватывая все отрасли промышленного производства и технические объекты непроизводственного назначения.</p> <ul> <li> Номинальный ток: 10 А;</li> <li> Максимальное напряжение 250 VAC;</li> <li> Материал: самогасящийся пластик;</li> <li> Отверстия по EN 50047;</li> <li> Крышка с защелкой;</li> <li> Степень защиты IP65.</li> </ul> <p> <strong>Производство:</strong> Германия</p> | [5 empty] | Ti2 | самогасящийся пластик | 250В | IP65
Автоматика | Контроль, управление и питание | Концевые выключатели |  | Концевой выключатель Ti2-SU1Z AH | Bernstein | 608.8185.022 | 608.8153(67,71,85,87,90).002(008,016,022,028,040).pdf |  | Ti2-SU1Z AH(1) | Bi2-S(2) |  | <p> Концевой выключатель Ti2-SU1Z AH (BERNSTEIN) предназначен для коммутации электрических цепей, управления переменного и постоянного тока под воздействием управляющих упоров в определенных точках пути контролируемого объекта. Применяется в цепях управления, контроля положения и сигнализации различных машин, механизмов, станков и их отдельных подвижных узлов, лифтов, эскалаторов, конвейеров и транспортеров, практически охватывая все отрасли промышленного производства и технические объекты непроизводственного назначения.</p> <ul> <li> Номинальный ток: 10 А;</li> <li> Максимальное напряжение 250 VAC;</li> <li> Материал: самогасящийся пластик;</li> <li> Отверстия по EN 50047;</li> <li> Крышка с защелкой;</li> <li> Степень защиты IP65.</li> </ul> <p> <strong>Производство:</strong> Германия</p> | [5 empty] | Ti2 | самогасящийся пластик | 250В | IP65
Автоматика | Контроль, управление и питание | Концевые выключатели |  | Концевой выключатель Ti2-SU1 AD | Bernstein | 608.8187.028 | 608.8153(67,71,85,87,90).002(008,016,022,028,040).pdf |  | Ti2-SU1 AD(1) | Bi2-S(2) |  | <p> Концевой выключатель Ti2-SU1 AD (BERNSTEIN) предназначен для коммутации электрических цепей, управления переменного и постоянного тока под воздействием управляющих упоров в определенных точках пути контролируемого объекта. Применяется в цепях управления, контроля положения и сигнализации различных машин, механизмов, станков и их отдельных подвижных узлов, лифтов, эскалаторов, конвейеров и транспортеров, практически охватывая все отрасли промышленного производства и технические объекты непроизводственного назначения.</p> <ul> <li> Номинальный ток: 10 А;</li> <li> Максимальное напряжение 250 VAC;</li> <li> Материал: самогасящийся пластик;</li> <li> Отверстия по EN 50047;</li> <li> Крышка с защелкой;</li> <li> Степень защиты IP65.</li> </ul> <p> <strong>Производство:</strong> Германия</p> | [5 empty] | Ti2 | самогасящийся пластик | 250В | IP65
Автоматика | Контроль, управление и питание | Концевые выключатели |  | Концевой выключатель Ti2-SU1 FF | Bernstein | 608.8190.040 | 608.8153(67,71,85,87,90).002(008,016,022,028,040).pdf |  | Ti2-SU1 FF(1) | Bi2-S(2) |  | <p> Концевой выключатель Ti2-SU1 FF (BERNSTEIN) предназначен для коммутации электрических цепей, управления переменного и постоянного тока под воздействием управляющих упоров в определенных точках пути контролируемого объекта. Применяется в цепях управления, контроля положения и сигнализации различных машин, механизмов, станков и их отдельных подвижных узлов, лифтов, эскалаторов, конвейеров и транспортеров, практически охватывая все отрасли промышленного производства и технические объекты непроизводственного назначения.</p> <ul> <li> Номинальный ток: 10 А;</li> <li> Максимальное напряжение 250 VAC;</li> <li> Материал: самогасящийся пластик;</li> <li> Отверстия по EN 50047;</li> <li> Крышка с защелкой;</li> <li> Степень защиты IP65.</li> </ul> <p> <strong>Производство:</strong> Германия</p> | [5 empty] | Ti2 | самогасящийся пластик | 250В | IP65
Автоматика | Контроль, управление и питание | Концевые выключатели |  | Концевой выключатель I88-SU1Z W | Bernstein | 608.6153.012 | 608.6153(67,71,85,86,87).012(018,022,034,038,042).pdf |  | I88-SU1Z W(1) | Bi2-S(2) |  | <p> Концевой выключатель I88-SU1Z W (BERNSTEIN) предназначен для коммутации электрических цепей, управления переменного и постоянного тока под воздействием управляющих упоров в определенных точках пути контролируемого объекта. Применяется в цепях управления, контроля положения и сигнализации различных машин, механизмов, станков и их отдельных подвижных узлов, лифтов, эскалаторов, конвейеров и транспортеров, практически охватывая все отрасли промышленного производства и технические объекты непроизводственного назначения.</p> <ul> <li> Номинальный ток: 10 А;</li> <li> Максимальное напряжение 500 VAC;</li> <li> Материал: самогасящийся пластик;</li> <li> Исполнение согласно с DIN EN50047;</li> <li> Принудительно размыкаемые контакты соотв.VDE 0113/IEC 204-1;</li> <li> Крышка с шарниром и защелкой;</li> <li> Степень защиты IP65.</li> </ul> <p> <strong>Производство:</strong> Германия</p> | [5 empty] | I88 | самогасящийся пластик | 500В | IP65
Автоматика | Контроль, управление и питание | Концевые выключатели |  | Концевой выключатель I88-SU1Z RIWK | Bernstein | 608.6167.018 | 608.6153(67,71,85,86,87).012(018,022,034,038,042).pdf |  | I88-SU1Z RIWK(1) | Bi2-S(2) |  | <p> Концевой выключатель I88-SU1Z RIWK (BERNSTEIN) предназначен для коммутации электрических цепей, управления переменного и постоянного тока под воздействием управляющих упоров в определенных точках пути контролируемого объекта. Применяется в цепях управления, контроля положения и сигнализации различных машин, механизмов, станков и их отдельных подвижных узлов, лифтов, эскалаторов, конвейеров и транспортеров, практически охватывая все отрасли промышленного производства и технические объекты непроизводственного назначения.</p> <ul> <li> Номинальный ток: 10 А;</li> <li> Максимальное напряжение 500 VAC;</li> <li> Материал: самогасящийся пластик;</li> <li> Исполнение согласно с DIN EN50047;</li> <li> Принудительно размыкаемые контакты соотв.VDE 0113/IEC 204-1;</li> <li> Крышка с шарниром и защелкой;</li> <li> Степень защиты IP65.</li> </ul> <p> <strong>Производство:</strong> Германия</p> | [5 empty] | I88 | самогасящийся пластик | 500В | IP65
Автоматика | Контроль, управление и питание | Концевые выключатели |  | Концевой выключатель I88-SU1Z HW | Bernstein | 608.6171.022 | 608.6153(67,71,85,86,87).012(018,022,034,038,042).pdf |  | I88-SU1Z HW(1) | Bi2-S(2) |  | <p> Концевой выключатель I88-SU1Z HW (BERNSTEIN) предназначен для коммутации электрических цепей, управления переменного и постоянного тока под воздействием управляющих упоров в определенных точках пути контролируемого объекта. Применяется в цепях управления, контроля положения и сигнализации различных машин, механизмов, станков и их отдельных подвижных узлов, лифтов, эскалаторов, конвейеров и транспортеров, практически охватывая все отрасли промышленного производства и технические объекты непроизводственного назначения.</p> <ul> <li> Номинальный ток: 10 А;</li> <li> Максимальное напряжение 500 VAC;</li> <li> Материал: самогасящийся пластик;</li> <li> Исполнение согласно с DIN EN50047;</li> <li> Принудительно размыкаемые контакты соотв.VDE 0113/IEC 204-1;</li> <li> Крышка с шарниром и защелкой;</li> <li> Степень защиты IP65.</li> </ul> <p> <strong>Производство:</strong> Германия</p> | [5 empty] | I88 | самогасящийся пластик | 500В | IP65
Автоматика | Контроль, управление и питание | Концевые выключатели |  | Концевой выключатель I88-SU1Z AH | Bernstein | 608.6185.034 | 608.6153(67,71,85,86,87).012(018,022,034,038,042).pdf |  | I88-SU1Z AH(1) | Bi2-S(2) |  | <p> Концевой выключатель I88-SU1Z AH (BERNSTEIN) предназначен для коммутации электрических цепей, управления переменного и постоянного тока под воздействием управляющих упоров в определенных точках пути контролируемого объекта. Применяется в цепях управления, контроля положения и сигнализации различных машин, механизмов, станков и их отдельных подвижных узлов, лифтов, эскалаторов, конвейеров и транспортеров, практически охватывая все отрасли промышленного производства и технические объекты непроизводственного назначения.</p> <ul> <li> Номинальный ток: 10 А;</li> <li> Максимальное напряжение 500 VAC;</li> <li> Материал: самогасящийся пластик;</li> <li> Исполнение согласно с DIN EN50047;</li> <li> Принудительно размыкаемые контакты соотв.VDE 0113/IEC 204-1;</li> <li> Крышка с шарниром и защелкой;</li> <li> Степень защиты IP65.</li> </ul> <p> <strong>Производство:</strong> Германия</p> | [5 empty] | I88 | самогасящийся пластик | 500В | IP65
Автоматика | Контроль, управление и питание | Концевые выключатели |  | Концевой выключатель I88-SU1 AV | Bernstein | 608.6186.038 | 608.6153(67,71,85,86,87).012(018,022,034,038,042).pdf |  | I88-SU1 AV(1) | Bi2-S(2) |  | <p> Концевой выключатель I88-SU1 AV (BERNSTEIN) предназначен для коммутации электрических цепей, управления переменного и постоянного тока под воздействием управляющих упоров в определенных точках пути контролируемого объекта. Применяется в цепях управления, контроля положения и сигнализации различных машин, механизмов, станков и их отдельных подвижных узлов, лифтов, эскалаторов, конвейеров и транспортеров, практически охватывая все отрасли промышленного производства и технические объекты непроизводственного назначения.</p> <ul> <li> Номинальный ток: 10 А;</li> <li> Максимальное напряжение 500 VAC;</li> <li> Материал: самогасящийся пластик;</li> <li> Исполнение согласно с DIN EN50047;</li> <li> Принудительно размыкаемые контакты соотв.VDE 0113/IEC 204-1;</li> <li> Крышка с шарниром и защелкой;</li> <li> Степень защиты IP65.</li> </ul> <p> <strong>Производство:</strong> Германия</p> | [5 empty] | I88 | самогасящийся пластик | 500В | IP65
Автоматика | Контроль, управление и питание | Концевые выключатели |  | Концевой выключатель I88-SU1 AD | Bernstein | 608.6187.042 | 608.6153(67,71,85,86,87).012(018,022,034,038,042).pdf |  | I88-SU1 AD(1) | Bi2-S(2) |  | <p> Концевой выключатель I88-SU1 AD (BERNSTEIN) предназначен для коммутации электрических цепей, управления переменного и постоянного тока под воздействием управляющих упоров в определенных точках пути контролируемого объекта. Применяется в цепях управления, контроля положения и сигнализации различных машин, механизмов, станков и их отдельных подвижных узлов, лифтов, эскалаторов, конвейеров и транспортеров, практически охватывая все отрасли промышленного производства и технические объекты непроизводственного назначения.</p> <ul> <li> Номинальный ток: 10 А;</li> <li> Максимальное напряжение 500 VAC;</li> <li> Материал: самогасящийся пластик;</li> <li> Исполнение согласно с DIN EN50047;</li> <li> Принудительно размыкаемые контакты соотв.VDE 0113/IEC 204-1;</li> <li> Крышка с шарниром и защелкой;</li> <li> Степень защиты IP65.</li> </ul> <p> <strong>Производство:</strong> Германия</p> | [5 empty] | I88 | самогасящийся пластик | 500В | IP65
Автоматика | Контроль, управление и питание | Концевые выключатели |  | Концевой выключатель ENK-SU1Z IW | Bernstein | 608.1152.007 | 608.1152(67,7185,87,86).007(008,096,009,017,018).pdf |  | ENK-SU1Z IW(1) | Bi2-S(2) |  | <p> Концевой выключатель ENK-SU1Z IW (BERNSTEIN) предназначен для коммутации электрических цепей, управления переменного и постоянного тока под воздействием управляющих упоров в определенных точках пути контролируемого объекта. Применяется в цепях управления, контроля положения и сигнализации различных машин, механизмов, станков и их отдельных подвижных узлов, лифтов, эскалаторов, конвейеров и транспортеров, практически охватывая все отрасли промышленного производства и технические объекты непроизводственного назначения.</p> <ul> <li> Номинальный ток: 10 А;</li> <li> Максимальное напряжение 500 VAC;</li> <li> Материал: самогасящийся пластик;</li> <li> Исполнение согласно с DIN EN50047;</li> <li> Принудительно размыкаемые контакты соотв.VDE 0113/IEC 204-1;</li> <li> Крышка с шарниром и защелкой;</li> <li> Степень защиты IP65.</li> </ul> <p> <strong>Производство:</strong> Германия</p> | [5 empty] | ENK | самогасящийся пластик | 500В | IP65
Автоматика | Контроль, управление и питание | Концевые выключатели |  | Концевой выключатель ENK-SU1Z RIW | Bernstein | 608.1167.008 | 608.1152(67,7185,87,86).007(008,096,009,017,018).pdf |  | ENK-SU1Z RIW(1) | Bi2-S(2) |  | <p> Концевой выключатель ENK-SU1Z RIW (BERNSTEIN) предназначен для коммутации электрических цепей, управления переменного и постоянного тока под воздействием управляющих упоров в определенных точках пути контролируемого объекта. Применяется в цепях управления, контроля положения и сигнализации различных машин, механизмов, станков и их отдельных подвижных узлов, лифтов, эскалаторов, конвейеров и транспортеров, практически охватывая все отрасли промышленного производства и технические объекты непроизводственного назначения.</p> <ul> <li> Номинальный ток: 10 А;</li> <li> Максимальное напряжение 500 VAC;</li> <li> Материал: самогасящийся пластик;</li> <li> Исполнение согласно с DIN EN50047;</li> <li> Принудительно размыкаемые контакты соотв.VDE 0113/IEC 204-1;</li> <li> Крышка с шарниром и защелкой;</li> <li> Степень защиты IP65.</li> </ul> <p> <strong>Производство:</strong> Германия</p> | [5 empty] | ENK | самогасящийся пластик | 500В | IP65
Автоматика | Контроль, управление и питание | Концевые выключатели |  | Концевой выключатель ENK-SU1Z HW | Bernstein | 608.1171.096 | 608.1152(67,7185,87,86).007(008,096,009,017,018).pdf |  | ENK-SU1Z HW(1) | Bi2-S(2) |  | <p> Концевой выключатель ENK-SU1Z HW (BERNSTEIN) предназначен для коммутации электрических цепей, управления переменного и постоянного тока под воздействием управляющих упоров в определенных точках пути контролируемого объекта. Применяется в цепях управления, контроля положения и сигнализации различных машин, механизмов, станков и их отдельных подвижных узлов, лифтов, эскалаторов, конвейеров и транспортеров, практически охватывая все отрасли промышленного производства и технические объекты непроизводственного назначения.</p> <ul> <li> Номинальный ток: 10 А;</li> <li> Максимальное напряжение 500 VAC;</li> <li> Материал: самогасящийся пластик;</li> <li> Исполнение согласно с DIN EN50047;</li> <li> Принудительно размыкаемые контакты соотв.VDE 0113/IEC 204-1;</li> <li> Крышка с шарниром и защелкой;</li> <li> Степень защиты IP65.</li> </ul> <p> <strong>Производство:</strong> Германия</p> | [5 empty] | ENK | самогасящийся пластик | 500В | IP65
Автоматика | Контроль, управление и питание | Концевые выключатели |  | Концевой выключатель ENK-SU1Z AHS | Bernstein | 608.1185.009 | 608.1152(67,7185,87,86).007(008,096,009,017,018).pdf |  | ENK-SU1Z AHS(1) | Bi2-S(2) |  | <p> Концевой выключатель ENK-SU1Z AHS (BERNSTEIN) предназначен для коммутации электрических цепей, управления переменного и постоянного тока под воздействием управляющих упоров в определенных точках пути контролируемого объекта. Применяется в цепях управления, контроля положения и сигнализации различных машин, механизмов, станков и их отдельных подвижных узлов, лифтов, эскалаторов, конвейеров и транспортеров, практически охватывая все отрасли промышленного производства и технические объекты непроизводственного назначения.</p> <ul> <li> Номинальный ток: 10 А;</li> <li> Максимальное напряжение 500 VAC;</li> <li> Материал: самогасящийся пластик;</li> <li> Исполнение согласно с DIN EN50047;</li> <li> Принудительно размыкаемые контакты соотв.VDE 0113/IEC 204-1;</li> <li> Крышка с шарниром и защелкой;</li> <li> Степень защиты IP65.</li> </ul> <p> <strong>Производство:</strong> Германия</p> | [5 empty] | ENK | самогасящийся пластик | 500В | IP65
Автоматика | Контроль, управление и питание | Концевые выключатели |  | Концевой выключатель ENK-SU1 AD | Bernstein | 608.1187.017 | 608.1152(67,7185,87,86).007(008,096,009,017,018).pdf |  | ENK-SU1 AD(1) | Bi2-S(2) |  | <p> Концевой выключатель ENK-SU1 AD (BERNSTEIN) предназначен для коммутации электрических цепей, управления переменного и постоянного тока под воздействием управляющих упоров в определенных точках пути контролируемого объекта. Применяется в цепях управления, контроля положения и сигнализации различных машин, механизмов, станков и их отдельных подвижных узлов, лифтов, эскалаторов, конвейеров и транспортеров, практически охватывая все отрасли промышленного производства и технические объекты непроизводственного назначения.</p> <ul> <li> Номинальный ток: 10 А;</li> <li> Максимальное напряжение 500 VAC;</li> <li> Материал: самогасящийся пластик;</li> <li> Исполнение согласно с DIN EN50047;</li> <li> Принудительно размыкаемые контакты соотв.VDE 0113/IEC 204-1;</li> <li> Крышка с шарниром и защелкой;</li> <li> Степень защиты IP65.</li> </ul> <p> <strong>Производство:</strong> Германия</p> | [5 empty] | ENK | самогасящийся пластик | 500В | IP65
Автоматика | Контроль, управление и питание | Концевые выключатели |  | Концевой выключатель ENK-SU1 AV | Bernstein | 608.1186.018 | 608.1152(67,7185,87,86).007(008,096,009,017,018).pdf |  | ENK-SU1 AV(1) | Bi2-S(2) |  | <p> Концевой выключатель ENK-SU1 AV (BERNSTEIN) предназначен для коммутации электрических цепей, управления переменного и постоянного тока под воздействием управляющих упоров в определенных точках пути контролируемого объекта. Применяется в цепях управления, контроля положения и сигнализации различных машин, механизмов, станков и их отдельных подвижных узлов, лифтов, эскалаторов, конвейеров и транспортеров, практически охватывая все отрасли промышленного производства и технические объекты непроизводственного назначения.</p> <ul> <li> Номинальный ток: 10 А;</li> <li> Максимальное напряжение 500 VAC;</li> <li> Материал: самогасящийся пластик;</li> <li> Исполнение согласно с DIN EN50047;</li> <li> Принудительно размыкаемые контакты соотв.VDE 0113/IEC 204-1;</li> <li> Крышка с шарниром и защелкой;</li> <li> Степень защиты IP65.</li> </ul> <p> <strong>Производство:</strong> Германия</p> | [5 empty] | ENK | самогасящийся пластик | 500В | IP65
Автоматика | Контроль, управление и питание | Концевые выключатели |  | Концевой выключатель Bi2-SU1Z W | Bernstein | 608.5153.107 | 608.51(67,71,53,85,86,90).112(114,111,109,108,107).107.pdf |  | Bi2-SU1Z W(1) | Bi2-S(2) |  | <p> Концевой выключатель Bi2-SU1Z W (BERNSTEIN) предназначен для коммутации электрических цепей, управления переменного и постоянного тока под воздействием управляющих упоров в определенных точках пути контролируемого объекта. Применяется в цепях управления, контроля положения и сигнализации различных машин, механизмов, станков и их отдельных подвижных узлов, лифтов, эскалаторов, конвейеров и транспортеров, практически охватывая все отрасли промышленного производства и технические объекты непроизводственного назначения.</p> <ul> <li> Номинальный ток: 10 А;</li> <li> Максимальное напряжение 500 VAC;</li> <li> Материал: самогасящийся пластик;</li> <li> Принудительно размыкаемые контакты соотв. VDE 0113/IEC 204-1;</li> <li> Два входа для проводов;</li> <li> Степень защиты IP65.</li> </ul> <p> <strong>Производство:</strong> Германия</p> | [5 empty] | Bi2 | самогасящийся пластик | 500В | IP65
Автоматика | Контроль, управление и питание | Концевые выключатели |  | Концевой выключатель Bi2-SU1Z RIW | Bernstein | 608.5167.108 | 608.51(67,71,53,85,86,90).112(114,111,109,108,107).107.pdf |  | Bi2-SU1Z RIW(1) | Bi2-S(2) |  | <p> Концевой выключатель Bi2-SU1Z RIW (BERNSTEIN) предназначен для коммутации электрических цепей, управления переменного и постоянного тока под воздействием управляющих упоров в определенных точках пути контролируемого объекта. Применяется в цепях управления, контроля положения и сигнализации различных машин, механизмов, станков и их отдельных подвижных узлов, лифтов, эскалаторов, конвейеров и транспортеров, практически охватывая все отрасли промышленного производства и технические объекты непроизводственного назначения.</p> <ul> <li> Номинальный ток: 10 А;</li> <li> Максимальное напряжение 500 VAC;</li> <li> Материал: самогасящийся пластик;</li> <li> Принудительно размыкаемые контакты соотв. VDE 0113/IEC 204-1;</li> <li> Два входа для проводов;</li> <li> Степень защиты IP65.</li> </ul> <p> <strong>Производство:</strong> Германия</p> | [5 empty] | Bi2 | самогасящийся пластик | 500В | IP65
Автоматика | Контроль, управление и питание | Концевые выключатели |  | Концевой выключатель Bi2-SU1Z HW | Bernstein | 608.5171.109 | 608.51(67,71,53,85,86,90).112(114,111,109,108,107).107.pdf |  | Bi2-SU1Z HW(1) | Bi2-S(2) |  | <p> Концевой выключатель Bi2-SU1Z HW (BERNSTEIN) предназначен для коммутации электрических цепей, управления переменного и постоянного тока под воздействием управляющих упоров в определенных точках пути контролируемого объекта. Применяется в цепях управления, контроля положения и сигнализации различных машин, механизмов, станков и их отдельных подвижных узлов, лифтов, эскалаторов, конвейеров и транспортеров, практически охватывая все отрасли промышленного производства и технические объекты непроизводственного назначения.</p> <ul> <li> Номинальный ток: 10 А;</li> <li> Максимальное напряжение 500 VAC;</li> <li> Материал: самогасящийся пластик;</li> <li> Принудительно размыкаемые контакты соотв. VDE 0113/IEC 204-1;</li> <li> Два входа для проводов;</li> <li> Степень защиты IP65.</li> </ul> <p> <strong>Производство:</strong> Германия</p> | [5 empty] | Bi2 | самогасящийся пластик | 500В | IP65
Автоматика | Контроль, управление и питание | Концевые выключатели |  | Концевой выключатель Bi2-SU1Z AH | Bernstein | 608.5185.111 | 608.51(67,71,53,85,86,90).112(114,111,109,108,107).107.pdf |  | Bi2-SU1Z AH | Bi2-S(2) |  | <p> Концевой выключатель Bi2-SU1Z AH (BERNSTEIN) предназначен для коммутации электрических цепей, управления переменного и постоянного тока под воздействием управляющих упоров в определенных точках пути контролируемого объекта. Применяется в цепях управления, контроля положения и сигнализации различных машин, механизмов, станков и их отдельных подвижных узлов, лифтов, эскалаторов, конвейеров и транспортеров, практически охватывая все отрасли промышленного производства и технические объекты непроизводственного назначения.</p> <ul> <li> Номинальный ток: 10 А;</li> <li> Максимальное напряжение 500 VAC;</li> <li> Материал: самогасящийся пластик;</li> <li> Принудительно размыкаемые контакты соотв. VDE 0113/IEC 204-1;</li> <li> Два входа для проводов;</li> <li> Степень защиты IP65.</li> </ul> <p> <strong>Производство:</strong> Германия</p> | [5 empty] | Bi2 | самогасящийся пластик | 500В | IP65
Автоматика | Контроль, управление и питание | Концевые выключатели |  | Концевой выключатель Bi2-SU1 AV | Bernstein | 608.5186.112 | 608.51(67,71,53,85,86,90).112(114,111,109,108,107).107.pdf |  | Bi2-SU1 AV(1) | Bi2-S(2) |  | <p> Концевой выключатель Bi2-SU1 AV (BERNSTEIN) предназначен для коммутации электрических цепей, управления переменного и постоянного тока под воздействием управляющих упоров в определенных точках пути контролируемого объекта. Применяется в цепях управления, контроля положения и сигнализации различных машин, механизмов, станков и их отдельных подвижных узлов, лифтов, эскалаторов, конвейеров и транспортеров, практически охватывая все отрасли промышленного производства и технические объекты непроизводственного назначения.</p> <ul> <li> Номинальный ток: 10 А;</li> <li> Максимальное напряжение 500 VAC;</li> <li> Материал: самогасящийся пластик;</li> <li> Принудительно размыкаемые контакты соотв. VDE 0113/IEC 204-1;</li> <li> Два входа для проводов;</li> <li> Степень защиты IP65.</li> </ul> <p> <strong>Производство:</strong> Германия</p> | [5 empty] | Bi2 | самогасящийся пластик | 500В | IP65
Автоматика | Контроль, управление и питание | Концевые выключатели |  | Концевой выключатель Bi2-SU1 FF | Bernstein | 608.5190.114 | 608.51(67,71,53,85,86,90).112(114,111,109,108,107).107.pdf |  | Bi2-SU1 FF(1) | Bi2-S(2) |  | <p> Концевой выключатель Bi2-SU1 FF (BERNSTEIN) предназначен для коммутации электрических цепей, управления переменного и постоянного тока под воздействием управляющих упоров в определенных точках пути контролируемого объекта. Применяется в цепях управления, контроля положения и сигнализации различных машин, механизмов, станков и их отдельных подвижных узлов, лифтов, эскалаторов, конвейеров и транспортеров, практически охватывая все отрасли промышленного производства и технические объекты непроизводственного назначения.</p> <ul> <li> Номинальный ток: 10 А;</li> <li> Максимальное напряжение 500 VAC;</li> <li> Материал: самогасящийся пластик;</li> <li> Принудительно размыкаемые контакты соотв. VDE 0113/IEC 204-1;</li> <li> Два входа для проводов;</li> <li> Степень защиты IP65.</li> </ul> <p> <strong>Производство:</strong> Германия</p> | [5 empty] | Bi2 | самогасящийся пластик | 500В | IP65
Автоматика | Контроль, управление и питание | Концевые выключатели |  | Концевой выключатель ENM2-SU1Z IW | Bernstein | 608.7352.002 | 608.7352(67,71,85,87,86).002(005,008,014,019,017).pdf |  | ENM2-SU1Z IW(1) | Bi2-S(2) |  | <p> Концевой выключатель ENM2-SU1Z IW (BERNSTEIN) предназначен для коммутации электрических цепей, управления переменного и постоянного тока под воздействием управляющих упоров в определенных точках пути контролируемого объекта. Применяется в цепях управления, контроля положения и сигнализации различных машин, механизмов, станков и их отдельных подвижных узлов, лифтов, эскалаторов, конвейеров и транспортеров, практически охватывая все отрасли промышленного производства и технические объекты непроизводственного назначения.</p> <ul> <li> Номинальный ток: 10 А;</li> <li> Максимальное напряжение 500 VAC;</li> <li> Материал: алюминий;</li> <li> Исполнение согласно с DIN EN50047;</li> <li> Принудительно размыкаемые контакты соотв.VDE 0113/IEC 204-1;</li> <li> Крышка с шарниром и защелкой;</li> <li> Степень защиты IP65.</li> </ul> <p> <strong>Производство:</strong> Германия</p> | [5 empty] | ENM2 | алюминий | 500В | IP65
Автоматика | Контроль, управление и питание | Концевые выключатели |  | Концевой выключатель ENM2-SU1Z RIW | Bernstein | 608.7367.005 | 608.7352(67,71,85,87,86).002(005,008,014,019,017).pdf |  | ENM2-SU1Z RIW(1) | Bi2-S(2) |  | <p> Концевой выключатель ENM2-SU1Z RIW (BERNSTEIN) предназначен для коммутации электрических цепей, управления переменного и постоянного тока под воздействием управляющих упоров в определенных точках пути контролируемого объекта. Применяется в цепях управления, контроля положения и сигнализации различных машин, механизмов, станков и их отдельных подвижных узлов, лифтов, эскалаторов, конвейеров и транспортеров, практически охватывая все отрасли промышленного производства и технические объекты непроизводственного назначения.</p> <ul> <li> Номинальный ток: 10 А;</li> <li> Максимальное напряжение 500 VAC;</li> <li> Материал: алюминий;</li> <li> Исполнение согласно с DIN EN50047;</li> <li> Принудительно размыкаемые контакты соотв.VDE 0113/IEC 204-1;</li> <li> Крышка с шарниром и защелкой;</li> <li> Степень защиты IP65.</li> </ul> <p> <strong>Производство:</strong> Германия</p> | [5 empty] | ENM2 | алюминий | 500В | IP65
Автоматика | Контроль, управление и питание | Концевые выключатели |  | Концевой выключатель ENM2-SU1Z DGHW | Bernstein | 608.7371.008 | 608.7352(67,71,85,87,86).002(005,008,014,019,017).pdf |  | ENM2-SU1Z DGHW(1) | Bi2-S(2) |  | <p> Концевой выключатель ENM2-SU1Z DGHW (BERNSTEIN) предназначен для коммутации электрических цепей, управления переменного и постоянного тока под воздействием управляющих упоров в определенных точках пути контролируемого объекта. Применяется в цепях управления, контроля положения и сигнализации различных машин, механизмов, станков и их отдельных подвижных узлов, лифтов, эскалаторов, конвейеров и транспортеров, практически охватывая все отрасли промышленного производства и технические объекты непроизводственного назначения.</p> <ul> <li> Номинальный ток: 10 А;</li> <li> Максимальное напряжение 500 VAC;</li> <li> Материал: алюминий;</li> <li> Исполнение согласно с DIN EN50047;</li> <li> Принудительно размыкаемые контакты соотв.VDE 0113/IEC 204-1;</li> <li> Крышка с шарниром и защелкой;</li> <li> Степень защиты IP65.</li> </ul> <p> <strong>Производство:</strong> Германия</p> | [5 empty] | ENM2 | алюминий | 500В | IP65
Автоматика | Контроль, управление и питание | Концевые выключатели |  | Концевой выключатель ENM2-SU1Z AHS | Bernstein | 608.7385.014 | 608.7352(67,71,85,87,86).002(005,008,014,019,017).pdf |  | ENM2-SU1Z AHS(1) | Bi2-S(2) |  | <p> Концевой выключатель ENM2-SU1Z AHS (BERNSTEIN) предназначен для коммутации электрических цепей, управления переменного и постоянного тока под воздействием управляющих упоров в определенных точках пути контролируемого объекта. Применяется в цепях управления, контроля положения и сигнализации различных машин, механизмов, станков и их отдельных подвижных узлов, лифтов, эскалаторов, конвейеров и транспортеров, практически охватывая все отрасли промышленного производства и технические объекты непроизводственного назначения.</p> <ul> <li> Номинальный ток: 10 А;</li> <li> Максимальное напряжение 500 VAC;</li> <li> Материал: алюминий;</li> <li> Исполнение согласно с DIN EN50047;</li> <li> Принудительно размыкаемые контакты соотв.VDE 0113/IEC 204-1;</li> <li> Крышка с шарниром и защелкой;</li> <li> Степень защиты IP65.</li> </ul> <p> <strong>Производство:</strong> Германия</p> | [5 empty] | ENM2 | алюминий | 500В | IP65
Автоматика | Контроль, управление и питание | Концевые выключатели |  | Концевой выключатель ENM2-SU1 AD | Bernstein | 608.7387.019 | 608.7352(67,71,85,87,86).002(005,008,014,019,017).pdf |  | ENM2-SU1 AD(1) | Bi2-S(2) |  | <p> Концевой выключатель ENM2-SU1 AD (BERNSTEIN) предназначен для коммутации электрических цепей, управления переменного и постоянного тока под воздействием управляющих упоров в определенных точках пути контролируемого объекта. Применяется в цепях управления, контроля положения и сигнализации различных машин, механизмов, станков и их отдельных подвижных узлов, лифтов, эскалаторов, конвейеров и транспортеров, практически охватывая все отрасли промышленного производства и технические объекты непроизводственного назначения.</p> <ul> <li> Номинальный ток: 10 А;</li> <li> Максимальное напряжение 500 VAC;</li> <li> Материал: алюминий;</li> <li> Исполнение согласно с DIN EN50047;</li> <li> Принудительно размыкаемые контакты соотв.VDE 0113/IEC 204-1;</li> <li> Крышка с шарниром и защелкой;</li> <li> Степень защиты IP65.</li> </ul> <p> <strong>Производство:</strong> Германия</p> | [5 empty] | ENM2 | алюминий | 500В | IP65
Автоматика | Контроль, управление и питание | Концевые выключатели |  | Концевой выключатель ENM2-SU1 AV | Bernstein | 608.7386.017 | 608.7352(67,71,85,87,86).002(005,008,014,019,017).pdf |  | ENM2-SU1 AV(1) | Bi2-S(2) |  | <p> Концевой выключатель ENM2-SU1 AV (BERNSTEIN) предназначен для коммутации электрических цепей, управления переменного и постоянного тока под воздействием управляющих упоров в определенных точках пути контролируемого объекта. Применяется в цепях управления, контроля положения и сигнализации различных машин, механизмов, станков и их отдельных подвижных узлов, лифтов, эскалаторов, конвейеров и транспортеров, практически охватывая все отрасли промышленного производства и технические объекты непроизводственного назначения.</p> <ul> <li> Номинальный ток: 10 А;</li> <li> Максимальное напряжение 500 VAC;</li> <li> Материал: алюминий;</li> <li> Исполнение согласно с DIN EN50047;</li> <li> Принудительно размыкаемые контакты соотв.VDE 0113/IEC 204-1;</li> <li> Крышка с шарниром и защелкой;</li> <li> Степень защиты IP65.</li> </ul> <p> <strong>Производство:</strong> Германия</p> | [5 empty] | ENM2 | алюминий | 500В | IP65
Автоматика | Контроль, управление и питание | Концевые выключатели |  | Концевой выключатель SN2-SU1Z W | Bernstein | 603.3353.016 | 603.33(31)53(94,67,7185,90).017(016,022,017,004,018,021).pdf |  | SN2-SU1Z W(1) | Bi2-S(2) |  | <p> Концевой выключатель SN2-SU1Z W (BERNSTEIN) предназначен для коммутации электрических цепей, управления переменного и постоянного тока под воздействием управляющих упоров в определенных точках пути контролируемого объекта. Применяется в цепях управления, контроля положения и сигнализации различных машин, механизмов, станков и их отдельных подвижных узлов, лифтов, эскалаторов, конвейеров и транспортеров, практически охватывая все отрасли промышленного производства и технические объекты непроизводственного назначения.</p> <ul> <li> Номинальный ток: 10 А;</li> <li> Максимальное напряжение 400 VAC;</li> <li> Материал: алюминий;</li> <li> Три входа для проводов;</li> <li> Четыре монтажных отверстия;</li> <li> Степень защиты IP65.</li> </ul> <p> <strong>Производство:</strong> Германия</p> | [5 empty] | SN2 | алюминий | 400В | IP65
Автоматика | Контроль, управление и питание | Концевые выключатели |  | Концевой выключатель SN2-SU1 LIW | Bernstein | 603.3194.022 | 603.33(31)53(94,67,7185,90).017(016,022,017,004,018,021).pdf |  | SN2-SU1 LIW(1) | Bi2-S(2) |  | <p> Концевой выключатель SN2-SU1 LIW (BERNSTEIN) предназначен для коммутации электрических цепей, управления переменного и постоянного тока под воздействием управляющих упоров в определенных точках пути контролируемого объекта. Применяется в цепях управления, контроля положения и сигнализации различных машин, механизмов, станков и их отдельных подвижных узлов, лифтов, эскалаторов, конвейеров и транспортеров, практически охватывая все отрасли промышленного производства и технические объекты непроизводственного назначения.</p> <ul> <li> Номинальный ток: 10 А;</li> <li> Максимальное напряжение 400 VAC;</li> <li> Материал: алюминий;</li> <li> Три входа для проводов;</li> <li> Четыре монтажных отверстия;</li> <li> Степень защиты IP65.</li> </ul> <p> <strong>Производство:</strong> Германия</p> | [5 empty] | SN2 | алюминий | 400В | IP65
Автоматика | Контроль, управление и питание | Концевые выключатели |  | Концевой выключатель SN2-SU1Z RIW | Bernstein | 603.3367.017 | 603.33(31)53(94,67,7185,90).017(016,022,017,004,018,021).pdf |  | SN2-SU1Z RIW(1) | Bi2-S(2) |  | <p> Концевой выключатель SN2-SU1Z RIW (BERNSTEIN) предназначен для коммутации электрических цепей, управления переменного и постоянного тока под воздействием управляющих упоров в определенных точках пути контролируемого объекта. Применяется в цепях управления, контроля положения и сигнализации различных машин, механизмов, станков и их отдельных подвижных узлов, лифтов, эскалаторов, конвейеров и транспортеров, практически охватывая все отрасли промышленного производства и технические объекты непроизводственного назначения.</p> <ul> <li> Номинальный ток: 10 А;</li> <li> Максимальное напряжение 400 VAC;</li> <li> Материал: алюминий;</li> <li> Три входа для проводов;</li> <li> Четыре монтажных отверстия;</li> <li> Степень защиты IP65.</li> </ul> <p> <strong>Производство:</strong> Германия</p> | [5 empty] | SN2 | алюминий | 400В | IP65
Автоматика | Контроль, управление и питание | Концевые выключатели |  | Концевой выключатель SN2-SU1Z DGHW | Bernstein | 603.3371.004 | 603.33(31)53(94,67,7185,90).017(016,022,017,004,018,021).pdf |  | SN2-SU1Z DGHW(1) | Bi2-S(2) |  | <p> Концевой выключатель SN2-SU1Z DGHW (BERNSTEIN) предназначен для коммутации электрических цепей, управления переменного и постоянного тока под воздействием управляющих упоров в определенных точках пути контролируемого объекта. Применяется в цепях управления, контроля положения и сигнализации различных машин, механизмов, станков и их отдельных подвижных узлов, лифтов, эскалаторов, конвейеров и транспортеров, практически охватывая все отрасли промышленного производства и технические объекты непроизводственного назначения.</p> <ul> <li> Номинальный ток: 10 А;</li> <li> Максимальное напряжение 400 VAC;</li> <li> Материал: алюминий;</li> <li> Три входа для проводов;</li> <li> Четыре монтажных отверстия;</li> <li> Степень защиты IP65.</li> </ul> <p> <strong>Производство:</strong> Германия</p> | [5 empty] | SN2 | алюминий | 400В | IP65
Автоматика | Контроль, управление и питание | Концевые выключатели |  | Концевой выключатель SN2-SU1Z AHS | Bernstein | 603.3385.018 | 603.33(31)53(94,67,7185,90).017(016,022,017,004,018,021).pdf |  | SN2-SU1Z AHS(1) | Bi2-S(2) |  | <p> Концевой выключатель SN2-SU1Z AHS (BERNSTEIN) предназначен для коммутации электрических цепей, управления переменного и постоянного тока под воздействием управляющих упоров в определенных точках пути контролируемого объекта. Применяется в цепях управления, контроля положения и сигнализации различных машин, механизмов, станков и их отдельных подвижных узлов, лифтов, эскалаторов, конвейеров и транспортеров, практически охватывая все отрасли промышленного производства и технические объекты непроизводственного назначения.</p> <ul> <li> Номинальный ток: 10 А;</li> <li> Максимальное напряжение 400 VAC;</li> <li> Материал: алюминий;</li> <li> Три входа для проводов;</li> <li> Четыре монтажных отверстия;</li> <li> Степень защиты IP65.</li> </ul> <p> <strong>Производство:</strong> Германия</p> | [5 empty] | SN2 | алюминий | 400В | IP65
Автоматика | Контроль, управление и питание | Концевые выключатели |  | Концевой выключатель SN2-SU1 FF | Bernstein | 603.3190.021 | 603.33(31)53(94,67,7185,90).017(016,022,017,004,018,021).pdf |  | SN2-SU1 FF(1) | Bi2-S(2) |  | <p> Концевой выключатель SN2-SU1 FF (BERNSTEIN) предназначен для коммутации электрических цепей, управления переменного и постоянного тока под воздействием управляющих упоров в определенных точках пути контролируемого объекта. Применяется в цепях управления, контроля положения и сигнализации различных машин, механизмов, станков и их отдельных подвижных узлов, лифтов, эскалаторов, конвейеров и транспортеров, практически охватывая все отрасли промышленного производства и технические объекты непроизводственного назначения.</p> <ul> <li> Номинальный ток: 10 А;</li> <li> Максимальное напряжение 400 VAC;</li> <li> Материал: алюминий;</li> <li> Три входа для проводов;</li> <li> Четыре монтажных отверстия;</li> <li> Степень защиты IP65.</li> </ul> <p> <strong>Производство:</strong> Германия</p> | [5 empty] | SN2 | алюминий | 400В | IP65
Автоматика | Контроль, управление и питание | Концевые выключатели |  | Корпус концевого выключателя U1Z (серия Ti2) | Bernstein | 608.8103.001 | koncevye vykljuchateli zapchasti.pdf |  | 608.8153.002(1) |  |  | <p> Корпус концевого выключателя U1Z, серия Ti2 с вариантами (комплектами) контактов (BERNSTEIN). Функция: 1NO+1NC контакт без мом. 500V/10A. Аксессуары, запчасти к концевым выключателям.</p> <ul> <li> Материал: пластик термопластичный;</li> </ul> <p> <strong>Производство:</strong> Германия</p> | [5 empty] | Ti2 | пластик термопластичный | 500В |  | корпус с комплектами контактов
Автоматика | Контроль, управление и питание | Концевые выключатели |  | Корпус концевого выключателя A2Z (серия Ti2) | Bernstein | 608.8803.003 | koncevye vykljuchateli zapchasti.pdf |  | 608.8153.002(1) |  |  | <p> Корпус концевого выключателя A2Z, серия Ti2 с вариантами (комплектами) контактов (BERNSTEIN). Функция: 2NC контакт с мом. Аксессуары, запчасти к концевым выключателям.</p> <ul> <li> Материал: пластик термопластичный;</li> </ul> <p> <strong>Производство:</strong> Германия</p> | [5 empty] | Ti2 | пластик термопластичный |  |  | корпус с комплектами контактов
Автоматика | Контроль, управление и питание | Концевые выключатели |  | Корпус концевого выключателя U1Z (серия Bi2) | Bernstein | 608.5103.100 | koncevye vykljuchateli zapchasti.pdf |  | 608.5153.107(1) |  |  | <p> Корпус концевого выключателя U1Z, серия Bi2 с вариантами (комплектами) контактов (BERNSTEIN). Функция: 1NO+1NC контакт без мом. 500V/10A. Аксессуары, запчасти к концевым выключателям.</p> <ul> <li> Материал: пластик термопластичный;</li> </ul> <p> <strong>Производство:</strong> Германия</p> | [5 empty] | Bi2 | пластик термопластичный | 500В |  | корпус с комплектами контактов
Автоматика | Контроль, управление и питание | Концевые выключатели |  | Корпус концевого выключателя UV1Z (серия Bi2) | Bernstein | 608.5303.115 | koncevye vykljuchateli zapchasti.pdf |  | 608.5153.107(1) |  |  | <p> Корпус концевого выключателя UV1Z, серия Bi2 с вариантами (комплектами) контактов (BERNSTEIN). Функция: 1NO+1NC к. без мом.с налож. 500V/10A. Аксессуары, запчасти к концевым выключателям.</p> <ul> <li> Материал: пластик термопластичный;</li> </ul> <p> <strong>Производство:</strong> Германия</p> | [5 empty] | Bi2 | пластик термопластичный | 500В |  | корпус с комплектами контактов
Автоматика | Контроль, управление и питание | Концевые выключатели |  | Корпус концевого выключателя U1Z (серия I88) | Bernstein | 608.6103.008 | koncevye vykljuchateli zapchasti.pdf |  | 608.6153.012(1) |  |  | <p> Корпус концевого выключателя U1Z, серия I88 с вариантами (комплектами) контактов (BERNSTEIN). Функция: 1NO+1NC контакт без мом. 500V/10A. Аксессуары, запчасти к концевым выключателям.</p> <ul> <li> Материал: пластик термопластичный;</li> </ul> <p> <strong>Производство:</strong> Германия</p> | [5 empty] | I88 | пластик термопластичный | 500В |  | корпус с комплектами контактов
Автоматика | Контроль, управление и питание | Концевые выключатели |  | Корпус концевого выключателя UV1Z (серия I88) | Bernstein | 608.6303.011 | koncevye vykljuchateli zapchasti.pdf |  | 608.6153.012(1) |  |  | <p> Корпус концевого выключателя UV1Z, серия I88 с вариантами (комплектами) контактов (BERNSTEIN). Функция: 1NO+1NC контакт с налож. 400V/6A. Аксессуары, запчасти к концевым выключателям.</p> <ul> <li> Материал: пластик термопластичный;</li> </ul> <p> <strong>Производство:</strong> Германия</p> | [5 empty] | I88 | пластик термопластичный | 400В |  | корпус с комплектами контактов
Автоматика | Контроль, управление и питание | Концевые выключатели |  | Корпус концевого выключателя E2 (серия I88) | Bernstein | 608.6803.014 | koncevye vykljuchateli zapchasti.pdf |  | 608.6153.012(1) |  |  | <p> Корпус концевого выключателя E2, серия I88 с вариантами (комплектами) контактов (BERNSTEIN). Функция: 2NO без мом. 400V/6A. Аксессуары, запчасти к концевым выключателям.</p> <ul> <li> Материал: пластик термопластичный;</li> </ul> <p> <strong>Производство:</strong> Германия</p> | [5 empty] | I88 | пластик термопластичный | 400В |  | корпус с комплектами контактов
Автоматика | Контроль, управление и питание | Концевые выключатели |  | Корпус концевого выключателя UV15Z (серия I88) | Bernstein | 608.6603.046 | koncevye vykljuchateli zapchasti.pdf |  | 608.6153.012(1) |  |  | <p> Корпус концевого выключателя UV15Z, серия I88 с вариантами (комплектами) контактов (BERNSTEIN). Функция: 2NC+1NO контакт с мом. и налож. 400V/6A. Аксессуары, запчасти к концевым выключателям.</p> <ul> <li> Материал: пластик термопластичный;</li> </ul> <p> <strong>Производство:</strong> Германия</p> | [5 empty] | I88 | пластик термопластичный | 400В |  | корпус с комплектами контактов
Автоматика | Контроль, управление и питание | Концевые выключатели |  | Корпус концевого выключателя UV16Z (серия I88) | Bernstein | 608.6603.047 | koncevye vykljuchateli zapchasti.pdf |  | 608.6153.012(1) |  |  | <p> Корпус концевого выключателя UV16Z, серия I88 с вариантами (комплектами) контактов (BERNSTEIN). Функция: 1NC+2NO контакты с мом. и налож. 400V/6A. Аксессуары, запчасти к концевым выключателям.</p> <ul> <li> Материал: пластик термопластичный;</li> </ul> <p> <strong>Производство:</strong> Германия</p> | [5 empty] | I88 | пластик термопластичный | 400В |  | корпус с комплектами контактов
Автоматика | Контроль, управление и питание | Концевые выключатели |  | Корпус концевого выключателя A2Z (серия I88) | Bernstein | 608.6803.013 | koncevye vykljuchateli zapchasti.pdf |  | 608.6153.012(1) |  |  | <p> Корпус концевого выключателя A2Z, серия I88 с вариантами (комплектами) контактов (BERNSTEIN). Функция: 2NC с мом. 400V/6A. Аксессуары, запчасти к концевым выключателям.</p> <ul> <li> Материал: пластик термопластичный;</li> </ul> <p> <strong>Производство:</strong> Германия</p> | [5 empty] | I88 | пластик термопластичный | 400В |  | корпус с комплектами контактов
Автоматика | Контроль, управление и питание | Концевые выключатели |  | Корпус концевого выключателя (серия I88 with reset) | Bernstein | 618.6103.005 | koncevye vykljuchateli zapchasti.pdf |  | 618.6103.005(1) |  |  | <p> Корпус концевого выключателя, серия I88 with reset с вариантами (комплектами) контактов (BERNSTEIN). Функция: 1NO+1NC контакт без мом., сброс. Аксессуары, запчасти к концевым выключателям.</p> <ul> <li> Материал: пластик термопластичный;</li> </ul> <p> <strong>Производство:</strong> Германия</p> | [5 empty] | I88 | пластик термопластичный |  |  | корпус с комплектами контактов
Автоматика | Контроль, управление и питание | Концевые выключатели |  | Корпус концевого выключателя SU1Z (серия ENK) | Bernstein | 608.1100.274 | koncevye vykljuchateli zapchasti.pdf |  | 608.1100.274(1) |  |  | <p> Корпус концевого выключателя SU1Z, серия ENK с вариантами (комплектами) контактов (BERNSTEIN). Функция: 1NO+1NC контакт с мом. 500V/10A. Аксессуары, запчасти к концевым выключателям.</p> <ul> <li> Материал: пластик термопластичный;</li> </ul> <p> <strong>Производство:</strong> Германия</p> | [5 empty] | ENK | пластик термопластичный | 500В |  | корпус с комплектами контактов
Автоматика | Контроль, управление и питание | Концевые выключатели |  | Корпус концевого выключателя U1Z (серия ENK) | Bernstein | 608.1100.272 | koncevye vykljuchateli zapchasti.pdf |  | 608.1100.274(1) |  |  | <p> Корпус концевого выключателя U1Z, серия ENK с вариантами (комплектами) контактов (BERNSTEIN). Функция: 1NO+1NC контакт без мом. 500V/10A. Аксессуары, запчасти к концевым выключателям.</p> <ul> <li> Материал: пластик термопластичный;</li> </ul> <p> <strong>Производство:</strong> Германия</p> | [5 empty] | ENK | пластик термопластичный | 500В |  | корпус с комплектами контактов
Автоматика | Контроль, управление и питание | Концевые выключатели |  | Корпус концевого выключателя UV1Z (серия ENK) | Bernstein | 608.1300.273 | koncevye vykljuchateli zapchasti.pdf |  | 608.1100.274(1) |  |  | <p> Корпус концевого выключателя UV1Z, серия ENK с вариантами (комплектами) контактов (BERNSTEIN). Функция: 1NO+1NC контакт с наложением 500V/10A. Аксессуары, запчасти к концевым выключателям.</p> <ul> <li> Материал: пластик термопластичный;</li> </ul> <p> <strong>Производство:</strong> Германия</p> | [5 empty] | ENK | пластик термопластичный | 500В |  | корпус с комплектами контактов
Автоматика | Контроль, управление и питание | Концевые выключатели |  | Корпус концевого выключателя A2Z (серия ENK) | Bernstein | 608.1800.275 | koncevye vykljuchateli zapchasti.pdf |  | 608.1100.274(1) |  |  | <p> Корпус концевого выключателя A2Z, серия ENK с вариантами (комплектами) контактов (BERNSTEIN). Функция: 2NC 400V/6A. Аксессуары, запчасти к концевым выключателям.</p> <ul> <li> Материал: пластик термопластичный;</li> </ul> <p> <strong>Производство:</strong> Германия</p> | [5 empty] | ENK | пластик термопластичный | 400В |  | корпус с комплектами контактов
Автоматика | Контроль, управление и питание | Концевые выключатели |  | Корпус концевого выключателя A3Z (серия ENK) | Bernstein | 608.1900.276 | koncevye vykljuchateli zapchasti.pdf |  | 608.1100.274(1) |  |  | <p> Корпус концевого выключателя A3Z, серия ENK с вариантами (комплектами) контактов (BERNSTEIN). Функция: 3NC 400V/6A. Аксессуары, запчасти к концевым выключателям.</p> <ul> <li> Материал: пластик термопластичный;</li> </ul> <p> <strong>Производство:</strong> Германия</p> | [5 empty] | ENK | пластик термопластичный | 400В |  | корпус с комплектами контактов
Автоматика | Контроль, управление и питание | Концевые выключатели |  | Корпус концевого выключателя SU1Z (серия ENM2) | Bernstein | 608.7300.034 | koncevye vykljuchateli zapchasti.pdf |  | 608.7300.034(1) |  |  | <p> Корпус концевого выключателя SU1Z, серия ENM2 с вариантами (комплектами) контактов (BERNSTEIN). Функция: 1NO+1NC контакт с мом. 500V/10A. Аксессуары, запчасти к концевым выключателям.</p> <ul> <li> Материал: алюминий;</li> </ul> <p> <strong>Производство:</strong> Германия</p> | [5 empty] | ENM2 | алюминий | 500В |  | корпус с комплектами контактов
Автоматика | Контроль, управление и питание | Концевые выключатели |  | Корпус концевого выключателя U1Z (серия ENM2) | Bernstein | 608.7100.033 | koncevye vykljuchateli zapchasti.pdf |  | 608.7300.034(1) |  |  | <p> Корпус концевого выключателя U1Z, серия ENM2 с вариантами (комплектами) контактов (BERNSTEIN). Функция: 1NO+1NC контакт без мом. 500V/10A. Аксессуары, запчасти к концевым выключателям.</p> <ul> <li> Материал: алюминий;</li> </ul> <p> <strong>Производство:</strong> Германия</p> | [5 empty] | ENM2 | алюминий | 500В |  | корпус с комплектами контактов
Автоматика | Контроль, управление и питание | Концевые выключатели |  | Корпус концевого выключателя SU1Z (серия SN2) | Bernstein | 603.3100.008 | koncevye vykljuchateli zapchasti.pdf |  | 603.3100.008(1) |  |  | <p> Корпус концевого выключателя SU1Z, серия SN2 с вариантами (комплектами) контактов (BERNSTEIN). Функция: 1NO+1NC контакт с мом. 400V/10A. Аксессуары, запчасти к концевым выключателям.</p> <ul> <li> Материал: алюминий;</li> </ul> <p> <strong>Производство:</strong> Германия</p> | [5 empty] | SN2 | алюминий | 400В |  | корпус с комплектами контактов
Автоматика | Контроль, управление и питание | Концевые выключатели |  | Корпус концевого выключателя U1Z (серия SN2) | Bernstein | 603.3100.009 | koncevye vykljuchateli zapchasti.pdf |  | 603.3100.008(1) |  |  | <p> Корпус концевого выключателя U1Z, серия SN2 с вариантами (комплектами) контактов (BERNSTEIN). Функция: 1NO+1NC контакт без мом. 400V/10A. Аксессуары, запчасти к концевым выключателям.</p> <ul> <li> Материал: алюминий;</li> </ul> <p> <strong>Производство:</strong> Германия</p> | [5 empty] | SN2 | алюминий | 400В |  | корпус с комплектами контактов
Автоматика | Контроль, управление и питание | Концевые выключатели |  | Корпус концевого выключателя UV1Z (серия SN2) | Bernstein | 603.3300.029 | koncevye vykljuchateli zapchasti.pdf |  | 603.3100.008(1) |  |  | <p> Корпус концевого выключателя UV1Z, серия SN2 с вариантами (комплектами) контактов (BERNSTEIN). Функция: 1NO+1NC контакт с налож. 400V/10A. Аксессуары, запчасти к концевым выключателям.</p> <ul> <li> Материал: алюминий;</li> </ul> <p> <strong>Производство:</strong> Германия</p> | [5 empty] | SN2 | алюминий | 400В |  | корпус с комплектами контактов
Автоматика | Контроль, управление и питание | Концевые выключатели |  | Корпус концевого выключателя A2Z (серия SN2) | Bernstein | 603.3800.032 | koncevye vykljuchateli zapchasti.pdf |  | 603.3100.008(1) |  |  | <p> Корпус концевого выключателя A2Z, серия SN2 с вариантами (комплектами) контактов (BERNSTEIN). Функция: 2 контакты NC 400V/16A. Аксессуары, запчасти к концевым выключателям.</p> <ul> <li> Материал: алюминий;</li> </ul> <p> <strong>Производство:</strong> Германия</p> | [5 empty] | SN2 | алюминий | 400В |  | корпус с комплектами контактов
Автоматика | Контроль, управление и питание | Концевые выключатели |  | Корпус концевого выключателя SU1Z (серия GC) | Bernstein | 602.1300.410 | koncevye vykljuchateli zapchasti.pdf |  | 602.1300.410(1) |  |  | <p> Корпус концевого выключателя SU1Z, серия GC с вариантами (комплектами) контактов (BERNSTEIN). Функция: 1NO+1NC контакт с мом. 500V/60A. Аксессуары, запчасти к концевым выключателям.</p> <ul> <li> Материал: алюминий;</li> </ul> <p> <strong>Производство:</strong> Германия</p> | [5 empty] | GC | алюминий | 500В |  | корпус с комплектами контактов
Автоматика | Контроль, управление и питание | Концевые выключатели |  | Корпус концевого выключателя U1Z (серия GC) | Bernstein | 602.1100.406 | koncevye vykljuchateli zapchasti.pdf |  | 602.1300.410(1) |  |  | <p> Корпус концевого выключателя U1Z, серия GC с вариантами (комплектами) контактов (BERNSTEIN). Функция: 1NO+1NC контакт с мом. Аксессуары, запчасти к концевым выключателям.</p> <ul> <li> Материал: алюминий;</li> </ul> <p> <strong>Производство:</strong> Германия</p> | [5 empty] | GC | алюминий |  |  | корпус с комплектами контактов
Автоматика | Контроль, управление и питание | Концевые выключатели |  | Корпус концевого выключателя UV1Z (серия GC) | Bernstein | 602.1300.411 | koncevye vykljuchateli zapchasti.pdf |  | 602.1300.410(1) |  |  | <p> Корпус концевого выключателя UV1Z , серия GC с вариантами (комплектами) контактов (BERNSTEIN). Функция: 1NO+1NC контакт с налож. Аксессуары, запчасти к концевым выключателям.</p> <ul> <li> Материал: алюминий;</li> </ul> <p> <strong>Производство:</strong> Германия</p> | [5 empty] | GC | алюминий |  |  | корпус с комплектами контактов
Автоматика | Контроль, управление и питание | Концевые выключатели |  | Корпус концевого выключателя A2Z (серия GC) | Bernstein | 602.1800.408 | koncevye vykljuchateli zapchasti.pdf |  | 602.1300.410(1) |  |  | <p> Корпус концевого выключателя A2Z, серия GC с вариантами (комплектами) контактов (BERNSTEIN). Функция: 2 контакты NC 400V/6A. Аксессуары, запчасти к концевым выключателям.</p> <ul> <li> Материал: алюминий;</li> </ul> <p> <strong>Производство:</strong> Германия</p> | [5 empty] | GC | алюминий | 400В |  | корпус с комплектами контактов
Автоматика | Контроль, управление и питание | Концевые выключатели |  | Корпус концевого выключателя E2 (серия GC) | Bernstein | 602.1800.409 | koncevye vykljuchateli zapchasti.pdf |  | 602.1300.410(1) |  |  | <p> Корпус концевого выключателя E2, серия GC с вариантами (комплектами) контактов (BERNSTEIN). Функция: 2 контакты NO 400V/6A. Аксессуары, запчасти к концевым выключателям.</p> <ul> <li> Материал: алюминий;</li> </ul> <p> <strong>Производство:</strong> Германия</p> | [5 empty] | GC | алюминий | 400В |  | корпус с комплектами контактов
Автоматика | Контроль, управление и питание | Концевые выключатели |  | Управляющая головка концевого выключателя 391.8161.672 (тип RIWK) | Bernstein | 391.8161.672 | koncevye vykljuchateli zapchasti.pdf |  | RIWK(1) | I88-SU1Z RIWK(1) | 391.8161.672(1) | <p> Управляющая головка корпуса концевого выключателя 391.8161.672, тип RIWK (BERNSTEIN), винты и прокладки в комплекте. Аксессуары, запчасти к концевым выключателям.</p> <ul> <li> Подходит к корпусам: I88-SU1Z RIWK;</li> </ul> <p> <strong>Производство:</strong> Германия</p> | [9 empty] | управляющая головка
Автоматика | Контроль, управление и питание | Концевые выключатели |  | Управляющая головка концевого выключателя 391.8161.673 (тип RIWL) | Bernstein | 391.8161.673 | koncevye vykljuchateli zapchasti.pdf |  | RIWK(1) | I88-SU1Z RIWK(1) | 391.8161.673(1) | <p> Управляющая головка корпуса концевого выключателя 391.8161.673, тип RIWL (BERNSTEIN), винты и прокладки в комплекте. Аксессуары, запчасти к концевым выключателям.</p> <ul> <li> Подходит к корпусам: I88-SU1Z RIWK;</li> </ul> <p> <strong>Производство:</strong> Германия</p> | [9 empty] | управляющая головка
Автоматика | Контроль, управление и питание | Концевые выключатели |  | Управляющая головка концевого выключателя 391.8191.547 (тип HW-I88) | Bernstein | 391.8191.547 | koncevye vykljuchateli zapchasti.pdf |  | HW-I88(1) | I88-SU1Z HW(1) | 391.8191.547(1) | <p> Управляющая головка корпуса концевого выключателя 391.8191.547, тип HW-I88 (BERNSTEIN), винты и прокладки в комплекте. Аксессуары, запчасти к концевым выключателям.</p> <ul> <li> Подходит к корпусам: I88-SU1Z HW;</li> </ul> <p> <strong>Производство:</strong> Германия</p> | [5 empty] | I88 |  |  |  | управляющая головка
Автоматика | Контроль, управление и питание | Концевые выключатели |  | Управляющая головка концевого выключателя 391.8190.681 (тип HW-Bi2) | Bernstein | 391.8190.681 | koncevye vykljuchateli zapchasti.pdf |  | HW-BI(1) | Bi2-SU1Z HW(1) | 391.8190.681(1) | <p> Управляющая головка корпуса концевого выключателя 391.8190.681, тип HW-Bi2 (BERNSTEIN), винты и прокладки в комплекте. Аксессуары, запчасти к концевым выключателям.</p> <ul> <li> Подходит к корпусам: Bi2-SU1Z HW;</li> </ul> <p> <strong>Производство:</strong> Германия</p> | [5 empty] | Bi2 |  |  |  | управляющая головка
Автоматика | Контроль, управление и питание | Концевые выключатели |  | Управляющая головка концевого выключателя 391.8211.529 (тип DGHW) | Bernstein | 391.8211.529 | koncevye vykljuchateli zapchasti.pdf |  | DGHW(1) | SN2-SU1Z DGHW(1) | 391.8211.529(1) | <p> Управляющая головка корпуса концевого выключателя 391.8211.529, тип DGHW (BERNSTEIN), винты и прокладки в комплекте. Аксессуары, запчасти к концевым выключателям.</p> <ul> <li> Подходит к корпусам: ENM2-SU1Z DGHW; SN2-SU1Z DGHW;</li> </ul> <p> <strong>Производство:</strong> Германия</p> | [9 empty] | управляющая головка
Автоматика | Контроль, управление и питание | Концевые выключатели |  | Управляющая головка концевого выключателя 391.8250.682 (тип KNW) | Bernstein | 391.8250.682 | koncevye vykljuchateli zapchasti.pdf |  | 391.8250.682(1) |  |  | <p> Управляющая головка корпуса концевого выключателя 391.8250.682, тип KNW (BERNSTEIN), винты и прокладки в комплекте. Аксессуары, запчасти к концевым выключателям.</p> <p> <strong>Производство:</strong> Германия</p> | [9 empty] | управляющая головка
Автоматика | Контроль, управление и питание | Концевые выключатели |  | Управляющая головка концевого выключателя 391.8281.551 (тип KGW) | Bernstein | 391.8281.551 | koncevye vykljuchateli zapchasti.pdf |  | 391.8281.551(1) |  |  | <p> Управляющая головка корпуса концевого выключателя 391.8281.551, тип KGW (BERNSTEIN), винты и прокладки в комплекте. Аксессуары, запчасти к концевым выключателям.</p> <p> <strong>Производство:</strong> Германия</p> | [9 empty] | управляющая головка
Автоматика | Контроль, управление и питание | Концевые выключатели |  | Управляющая головка концевого выключателя 391.8351.166 (тип AH) | Bernstein | 391.8351.166 | koncevye vykljuchateli zapchasti.pdf |  | AH(1) | Ti2-SU1Z AH(1) | 391.8351.166(1) | <p> Управляющая головка корпуса концевого выключателя 391.8351.166, тип AH (BERNSTEIN), винты и прокладки в комплекте. Аксессуары, запчасти к концевым выключателям.</p> <ul> <li> Подходит к корпусам: Ti2-SU1Z AH; I88-SU1Z AH; Bi2-SU1Z AH;</li> </ul> <p> <strong>Производство:</strong> Германия</p> | [9 empty] | управляющая головка
Автоматика | Контроль, управление и питание | Концевые выключатели |  | Управляющая головка концевого выключателя 391.8351.926 (тип AHS28) | Bernstein | 391.8351.926 | koncevye vykljuchateli zapchasti.pdf |  | AHS28(1) | ENM2-SU1Z AHS(1) |  | <p> Управляющая головка корпуса концевого выключателя 391.8351.926, тип AHS28 (BERNSTEIN), винты и прокладки в комплекте. Аксессуары, запчасти к концевым выключателям.</p> <ul> <li> Подходит к корпусам: ENK-SU1Z AHS; ENM2-SU1Z AHS; SN2-SU1Z AHS;</li> </ul> <p> <strong>Производство:</strong> Германия</p> | [9 empty] | управляющая головка
Автоматика | Контроль, управление и питание | Концевые выключатели |  | Управляющая головка концевого выключателя 391.8370.986 (тип AD) | Bernstein | 391.8370.986 | koncevye vykljuchateli zapchasti.pdf |  | AD(1) | Ti2-SU1 AD(1) | 391.8370.986(1) | <p> Управляющая головка корпуса концевого выключателя 391.8370.986, тип AD (BERNSTEIN), винты и прокладки в комплекте. Аксессуары, запчасти к концевым выключателям.</p> <ul> <li> Подходит к корпусам: ENM2-SU1 AD; ENK-SU1 AD; I88-SU1 AD; Ti2-SU1 AD;</li> </ul> <p> <strong>Производство:</strong> Германия</p> | [9 empty] | управляющая головка
Автоматика | Контроль, управление и питание | Концевые выключатели |  | Управляющая головка концевого выключателя 391.8390.985 (тип AF) | Bernstein | 391.8390.985 | koncevye vykljuchateli zapchasti.pdf |  | 391.8390.985(1) |  |  | <p> Управляющая головка корпуса концевого выключателя 391.8390.985, тип AF (BERNSTEIN), винты и прокладки в комплекте. Аксессуары, запчасти к концевым выключателям.</p> <p> <strong>Производство:</strong> Германия</p> | [9 empty] | управляющая головка
Автоматика | Контроль, управление и питание | Концевые выключатели |  | Управляющая головка концевого выключателя 391.8360.984 (тип AV) | Bernstein | 391.8360.984 | koncevye vykljuchateli zapchasti.pdf |  | AV(1) | Bi2-SU1 AV(1) | 391.8360.984(1) | <p> Управляющая головка корпуса концевого выключателя 391.8360.984, тип AV (BERNSTEIN), винты и прокладки в комплекте. Аксессуары, запчасти к концевым выключателям.</p> <ul> <li> Подходит к корпусам: Bi2-SU1 AV; ENM2-SU1 AV; ENK-SU1 AV; I88-SU1 AV;</li> </ul> <p> <strong>Производство:</strong> Германия</p> | [9 empty] | управляющая головка
Автоматика | Контроль, управление и питание | Концевые выключатели |  | Управляющая головка концевого выключателя 391.0190.259 (тип H) | Bernstein | 391.0190.259 | 600(391).83(88)51(54,66,57).002(026,014,020,259,004).pdf |  | 391.0190.259(1) | C2-SU1Z H(2) |  | <p> Управляющая головка корпуса концевого выключателя 391.0190.259, тип H (BERNSTEIN), винты и прокладки в комплекте. Аксессуары, запчасти к концевым выключателям.</p> <ul> <li> Подходит к корпусам: C2-SU1Z H;</li> </ul> <p> <strong>Производство:</strong> Германия</p> | [5 empty] | C2 |  |  |  | управляющая головка
Автоматика | Контроль, управление и питание | Концевые выключатели |  | Управляющая головка концевого выключателя 391.8441.394 (тип LIW) | Bernstein | 391.8441.394 | koncevye vykljuchateli zapchasti.pdf |  | LIW(1) | SN2-SU1 LIW(1) | LIW(2) | <p> Управляющая головка корпуса концевого выключателя 391.8441.394, тип LIW (BERNSTEIN), винты и прокладки в комплекте. Аксессуары, запчасти к концевым выключателям.</p> <ul> <li> Подходит к корпусам: SN2-SU1 LIW;</li> </ul> <p> <strong>Производство:</strong> Германия</p> | [5 empty] | SN2 |  |  |  | управляющая головка
Автоматика | Контроль, управление и питание | Концевые выключатели |  | Управляющая головка концевого выключателя 391.8021.301 (тип IW) | Bernstein | 391.8021.301 | koncevye vykljuchateli zapchasti.pdf |  | IW(1) | ENM2-SU1Z IW(1) | IW(2) | <p> Управляющая головка корпуса концевого выключателя 391.8021.301, тип IW (BERNSTEIN), винты и прокладки в комплекте. Аксессуары, запчасти к концевым выключателям.</p> <ul> <li> Подходит к корпусам: ENM2-SU1Z IW; ENK-SU1Z IW;</li> </ul> <p> <strong>Производство:</strong> Германия</p> | [9 empty] | управляющая головка
Автоматика | Контроль, управление и питание | Концевые выключатели |  | Ролик стальной управляющей головки концевого выключателя 391.8170.661 (тип RIW) | Bernstein | 391.8170.661 | koncevye vykljuchateli zapchasti.pdf |  | 391.8170.661(1) | SN2-SU1Z RIW(1) | 391.8170.661(2) | <p> Ролик стальной управляющей головки концевого выключателя 391.8170.661, тип RIW (BERNSTEIN). Аксессуары, запчасти к концевым выключателям.</p> <ul> <li> Подходит к корпусам: Ti2-SU1Z RIW; ENK-SU1Z RIW; ENM2-SU1Z RIW; Bi2-SU1Z RIW; SN2-SU1Z RIW;</li> </ul> <p> <strong>Производство:</strong> Германия</p> | [9 empty] | ролик стальной
Автоматика | Контроль, управление и питание | Концевые выключатели |  | Ролик нейлоновый управляющей головки концевого выключателя 391.3210.553 (тип HWSN) | Bernstein | 391.3210.553 | koncevye vykljuchateli zapchasti.pdf |  | HWSN(1) |  |  | <p> Ролик нейлоновый управляющей головки концевого выключателя 391.3210.553, тип HWSN (BERNSTEIN). Аксессуары, запчасти к концевым выключателям.</p> <p> <strong>Производство:</strong> Германия</p> | [9 empty] | ролик нейлоновый
Автоматика | Контроль, управление и питание | Концевые выключатели |  | Ролик нейлоновый управляющей головки концевого выключателя 391.2210.563 (тип HWGC) | Bernstein | 391.2210.563 | koncevye vykljuchateli zapchasti.pdf |  | HWGC(1) |  |  | <p> Ролик нейлоновый управляющей головки концевого выключателя 391.2210.563, тип HWGC (BERNSTEIN). Аксессуары, запчасти к концевым выключателям.</p> <p> <strong>Производство:</strong> Германия</p> | [9 empty] | ролик нейлоновый
Автоматика | Контроль, управление и питание | Концевые выключатели |  | Ролик стальной управляющей головки концевого выключателя 391.2211.062 (тип HWGC) | Bernstein | 391.2211.062 | koncevye vykljuchateli zapchasti.pdf |  | HWGC(1) |  |  | <p> Ролик стальной управляющей головки концевого выключателя 391.2211.062, тип HWGC (BERNSTEIN). Аксессуары, запчасти к концевым выключателям.</p> <p> <strong>Производство:</strong> Германия</p> | [9 empty] | ролик стальной
Автоматика | Контроль, управление и питание | Концевые выключатели |  | Ролик нейлоновый управляющей головки концевого выключателя 391.2300.533 (тип KGW) | Bernstein | 391.2300.533 | koncevye vykljuchateli zapchasti.pdf |  | KGW(1) |  |  | <p> Ролик нейлоновый управляющей головки концевого выключателя 391.2300.533,тип KGW (BERNSTEIN). Аксессуары, запчасти к концевым выключателям.</p> <p> <strong>Производство:</strong> Германия</p> | [9 empty] | ролик нейлоновый
Автоматика | Контроль, управление и питание | Концевые выключатели |  | Ролик нейлоновый управляющей головки концевого выключателя 391.8360.730 (тип KGW) | Bernstein | 391.8360.730 | koncevye vykljuchateli zapchasti.pdf |  | KGW(1) |  |  | <p> Ролик нейлоновый управляющей головки концевого выключателя 391.8360.730, тип KGW (BERNSTEIN). Аксессуары, запчасти к концевым выключателям.</p> <p> <strong>Производство:</strong> Германия</p> | [9 empty] | ролик нейлоновый
Автоматика | Контроль, управление и питание | Концевые выключатели |  | Ролик нейлоновый управляющей головки концевого выключателя 391.8211.656 (тип DGHW) | Bernstein | 391.8211.656 | koncevye vykljuchateli zapchasti.pdf |  | DGHW(1) | ENM2-SU1Z DGHW(1) | DGHW(3) | <p> Ролик нейлоновый управляющей головки концевого выключателя 391.8211.656, тип DGHW (BERNSTEIN). Аксессуары, запчасти к концевым выключателям.</p> <ul> <li> Подходит к корпусам: ENM2-SU1Z DGHW; SN2-SU1Z DGHW;</li> </ul> <p> <strong>Производство:</strong> Германия</p> | [9 empty] | ролик нейлоновый
Автоматика | Контроль, управление и питание | Концевые выключатели |  | Ролик стальной управляющей головки концевого выключателя 391.8211.847 (тип DGHW) | Bernstein | 391.8211.847 | koncevye vykljuchateli zapchasti.pdf |  | DGHW(1) | ENM2-SU1Z DGHW(1) | DGHW(3) | <p> Ролик стальной управляющей головки концевого выключателя 391.8211.847, тип DGHW (BERNSTEIN). Аксессуары, запчасти к концевым выключателям.</p> <ul> <li> Подходит к корпусам: ENM2-SU1Z DGHW; SN2-SU1Z DGHW;</li> </ul> <p> <strong>Производство:</strong> Германия</p> | [9 empty] | ролик стальной
Автоматика | Контроль, управление и питание | Концевые выключатели |  | Ролик стальной управляющей головки концевого выключателя 391.8351.089 (тип AHS-V; AHST-V) | Bernstein | 391.8351.089 | koncevye vykljuchateli zapchasti.pdf |  | AHS-V(1) |  |  | <p> Ролик стальной управляющей головки концевого выключателя 391.8351.089, тип AHS-V; AHST-V (BERNSTEIN). Аксессуары, запчасти к концевым выключателям.</p> <p> <strong>Производство:</strong> Германия</p> | [9 empty] | ролик стальной
Автоматика | Контроль, управление и питание | Концевые выключатели |  | Ролик нейлоновый управляющей головки концевого выключателя 391.8350.737 (тип DR) | Bernstein | 391.8350.737 | koncevye vykljuchateli zapchasti.pdf |  | DR(1) |  |  | <p> Ролик нейлоновый управляющей головки концевого выключателя 391.8350.737, тип DR (BERNSTEIN). Аксессуары, запчасти к концевым выключателям.</p> <p> <strong>Производство:</strong> Германия</p> | [9 empty] | ролик нейлоновый
Автоматика | Контроль, управление и питание | Концевые выключатели |  | Ролик нейлоновый управляющей головки концевого выключателя 391.2410.593 (тип AV) | Bernstein | 391.2410.593 | koncevye vykljuchateli zapchasti.pdf |  | AV(1) | ENK-SU1 AV(1) | AV(3) | <p> Ролик нейлоновый управляющей головки концевого выключателя 391.2410.593, тип AV (BERNSTEIN). Аксессуары, запчасти к концевым выключателям.</p> <ul> <li> Подходит к корпусам: I88-SU1 AV; ENK-SU1 AV; ENM2-SU1 AV; Bi2-SU1 AV</li> </ul> <p> <strong>Производство:</strong> Германия</p> | [9 empty] | ролик нейлоновый
Автоматика | Контроль, управление и питание | Концевые выключатели |  | Управляющая головка концевого выключателя 391.8370.739 (тип AD) | Bernstein | 391.8370.739 | koncevye vykljuchateli zapchasti.pdf |  | AD(1) | ENM2-SU1 AD(1) | 391.8370.739(1) | <p> Управляющая головка корпуса концевого выключателя 391.8370.739, тип AD (BERNSTEIN), винты и прокладки в комплекте. Аксессуары, запчасти к концевым выключателям.</p> <ul> <li> Подходит к корпусам: Ti2-SU1 AD; I88-SU1 AD; ENK-SU1 AD; ENM2-SU1 AD;</li> </ul> <p> <strong>Производство:</strong> Германия</p> | [9 empty] | управляющая головка
Автоматика | Контроль, управление и питание | Концевые выключатели |  | Управляющая головка концевого выключателя 391.2401.971 (тип FF) | Bernstein | 391.2401.971 | koncevye vykljuchateli zapchasti.pdf |  | FF(1) | Ti2-SU1 FF(1) | FF(3) | <p> Управляющая головка корпуса концевого выключателя 391.2401.971, тип FF (BERNSTEIN), винты и прокладки в комплекте. Аксессуары, запчасти к концевым выключателям.</p> <ul> <li> Подходит к корпусам: SN2-SU1 FF; Bi2-SU1 FF; Ti2-SU1 FF; </li> </ul> <p> <strong>Производство:</strong> Германия</p> | [9 empty] | управляющая головка
Автоматика | Контроль, управление и питание | Концевые выключатели |  | Ролик стальной управляющей головки концевого выключателя 391.2170.518 (тип RIWGC) | Bernstein | 391.2170.518 | koncevye vykljuchateli zapchasti.pdf |  |  |  |  | <p> Ролик стальной управляющей головки концевого выключателя 391.2170.518, тип RIWGC (BERNSTEIN). Аксессуары, запчасти к концевым выключателям.</p> <p> <strong>Производство:</strong> Германия</p> | [9 empty] | ролик стальной
Автоматика | Контроль, управление и питание | Концевые выключатели |  | Управляющая головка концевого выключателя 391.2030.546 (тип WGC) | Bernstein | 391.2030.546 | koncevye vykljuchateli zapchasti.pdf |  | WGC(1) |  |  | <p> Управляющая головка корпуса концевого выключателя 391.2030.546, тип WGC (BERNSTEIN), винты и прокладки в комплекте. Аксессуары, запчасти к концевым выключателям.</p> <p> <strong>Производство:</strong> Германия</p> | [9 empty] | управляющая головка
Автоматика | Контроль, управление и питание | Педальные выключатели |  | Педальный (ножной) выключатель F1-U1Z | Bernstein | 606.1100.005 | pedal'nye vykljuchateli.pdf |  | 606.1100.005(1) | 606.1100.005(2) |  | <p> Педальный (ножной) выключатель F1-U1Z (BERNSTEIN). Функция (для кнопки): 1NC+1NO. Применение: станки, прессы, ножницы (гильотины), сварочные автоматы и машины, стационарный и ручной электроинструмент, грузовые лебедки, приводы электротранспорта и цепей управления тепловозов, стоматологическое оборудование, оборудование операционных и пр.</p> <ul> <li> Количество педалей: 1;</li> <li> Корпус: алюминий;</li> <li> Напряжение 500 В;</li> <li> Номинальный ток 10 А;</li> <li> Степень защиты IP65.</li> </ul> <p> <strong>Производство:</strong> Германия</p> | [10 empty] | 1 | нет
Автоматика | Контроль, управление и питание | Педальные выключатели |  | Педальный (ножной) выключатель F1-U1Y | Bernstein | 606.1100.001 | pedal'nye vykljuchateli.pdf |  | 606.1100.005(1) | 606.1100.005(2) |  | <p> Педальный (ножной) выключатель F1-U1Y (BERNSTEIN). Функция (для кнопки): 1NC+1NO Бистабильная. Применение: станки, прессы, ножницы (гильотины), сварочные автоматы и машины, стационарный и ручной электроинструмент, грузовые лебедки, приводы электротранспорта и цепей управления тепловозов, стоматологическое оборудование, оборудование операционных и пр.</p> <ul> <li> Количество педалей: 1;</li> <li> Корпус: алюминий;</li> <li> Напряжение 500 В;</li> <li> Номинальный ток 10 А;</li> <li> Степень защиты IP65.</li> </ul> <p> <strong>Производство:</strong> Германия</p> | [10 empty] | 1 | нет
Автоматика | Контроль, управление и питание | Педальные выключатели |  | Педальный (ножной) выключатель F1-SU1 MI RG | Bernstein | 616.1300.327 | pedal'nye vykljuchateli.pdf |  | 606.1100.005(1) | 606.1100.005(2) |  | <p> Педальный (ножной) выключатель F1-SU1 MI RG (BERNSTEIN). Функция (для кнопки): 1NO+линейн. потенциометр 10kΩ 2W Max. 250V. Применение: станки, прессы, ножницы (гильотины), сварочные автоматы и машины, стационарный и ручной электроинструмент, грузовые лебедки, приводы электротранспорта и цепей управления тепловозов, стоматологическое оборудование, оборудование операционных и пр.</p> <ul> <li> Количество педалей: 1;</li> <li> Корпус: алюминий;</li> <li> Напряжение 500 В;</li> <li> Номинальный ток 10 А;</li> <li> Степень защиты IP65.</li> </ul> <p> <strong>Производство:</strong> Германия</p> | [10 empty] | 1 | нет
Автоматика | Контроль, управление и питание | Педальные выключатели |  | Педальный (ножной) выключатель F1-U2Z | Bernstein | 606.1200.003 | pedal'nye vykljuchateli.pdf |  | 606.1100.005(1) | 606.1100.005(2) |  | <p> Педальный (ножной) выключатель F1-U2Z (BERNSTEIN). Функция (для кнопки): 2 x (1NC+1NO). Применение: станки, прессы, ножницы (гильотины), сварочные автоматы и машины, стационарный и ручной электроинструмент, грузовые лебедки, приводы электротранспорта и цепей управления тепловозов, стоматологическое оборудование, оборудование операционных и пр.</p> <ul> <li> Количество педалей: 1;</li> <li> Корпус: алюминий;</li> <li> Напряжение 500 В;</li> <li> Номинальный ток 10 А;</li> <li> Степень защиты IP65.</li> </ul> <p> <strong>Производство:</strong> Германия</p> | [10 empty] | 1 | нет
Автоматика | Контроль, управление и питание | Педальные выключатели |  | Педальный (ножной) выключатель F1-U2D | Bernstein | 606.1200.007 | pedal'nye vykljuchateli.pdf |  | 606.1100.005(1) | 606.1100.005(2) |  | <p> Педальный (ножной) выключатель F1-U2D (BERNSTEIN). Функция (для кнопки): 2 x (1NC+1NO) Двухуровневая. Применение: станки, прессы, ножницы (гильотины), сварочные автоматы и машины, стационарный и ручной электроинструмент, грузовые лебедки, приводы электротранспорта и цепей управления тепловозов, стоматологическое оборудование, оборудование операционных и пр.</p> <ul> <li> Количество педалей: 1;</li> <li> Корпус: алюминий;</li> <li> Напряжение 500 В;</li> <li> Номинальный ток 10 А;</li> <li> Степень защиты IP65.</li> </ul> <p> <strong>Производство:</strong> Германия</p> | [10 empty] | 1 | нет
Автоматика | Контроль, управление и питание | Педальные выключатели |  | Педальный (ножной) выключатель с защитным кожухом F1-U1Z UN | Bernstein | 606.1600.006 | pedal'nye vykljuchateli.pdf |  | 606.1600.006(1) | 606.1600.006(2) |  | <p> Педальный (ножной) выключатель с защитным кожухом F1-U1Z UN (BERNSTEIN). Функция (для кнопки): 1NC+1NO. Применение: станки, прессы, ножницы (гильотины), сварочные автоматы и машины, стационарный и ручной электроинструмент, грузовые лебедки, приводы электротранспорта и цепей управления тепловозов, стоматологическое оборудование, оборудование операционных и пр.</p> <ul> <li> Количество педалей: 1;</li> <li> Корпус: алюминий;</li> <li> Напряжение 500 В;</li> <li> Номинальный ток 10 А;</li> <li> Степень защиты IP65.</li> </ul> <p> <strong>Производство:</strong> Германия</p> | [10 empty] | 1 | да
Автоматика | Контроль, управление и питание | Педальные выключатели |  | Педальный (ножной) выключатель с защитным кожухом F1-U1Y UN | Bernstein | 606.1600.002 | pedal'nye vykljuchateli.pdf |  | 606.1600.006(1) | 606.1600.006(2) |  | <p> Педальный (ножной) выключатель с защитным кожухом F1-U1Y UN (BERNSTEIN). Функция (для кнопки): 1NC+1NO Бистабильная. Применение: станки, прессы, ножницы (гильотины), сварочные автоматы и машины, стационарный и ручной электроинструмент, грузовые лебедки, приводы электротранспорта и цепей управления тепловозов, стоматологическое оборудование, оборудование операционных и пр.</p> <ul> <li> Количество педалей: 1;</li> <li> Корпус: алюминий;</li> <li> Напряжение 500 В;</li> <li> Номинальный ток 10 А;</li> <li> Степень защиты IP65.</li> </ul> <p> <strong>Производство:</strong> Германия</p> | [10 empty] | 1 | да
Автоматика | Контроль, управление и питание | Педальные выключатели |  | Педальный (ножной) выключатель с защитным кожухом F1-SU1 MI RG UN | Bernstein | 616.1800.328 | pedal'nye vykljuchateli.pdf |  | 606.1600.006(1) | 606.1600.006(2) |  | <p> Педальный (ножной) выключатель с защитным кожухом F1-SU1 MI RG UN (BERNSTEIN). Функция (для кнопки): 1NC+линейн. потенциометр 10kΩ 2W Max. 250V. Применение: станки, прессы, ножницы (гильотины), сварочные автоматы и машины, стационарный и ручной электроинструмент, грузовые лебедки, приводы электротранспорта и цепей управления тепловозов, стоматологическое оборудование, оборудование операционных и пр.</p> <ul> <li> Количество педалей: 1;</li> <li> Корпус: алюминий;</li> <li> Напряжение 500 В;</li> <li> Номинальный ток 10 А;</li> <li> Степень защиты IP65.</li> </ul> <p> <strong>Производство:</strong> Германия</p> | [10 empty] | 1 | да
Автоматика | Контроль, управление и питание | Педальные выключатели |  | Педальный (ножной) выключатель с защитным кожухом F1-U2Z UN | Bernstein | 606.1700.004 | pedal'nye vykljuchateli.pdf |  | 606.1600.006(1) | 606.1600.006(2) |  | <p> Педальный (ножной) выключатель с защитным кожухом F1-U2Z UN (BERNSTEIN). Функция (для кнопки): 2 x (1NC+1NO). Применение: станки, прессы, ножницы (гильотины), сварочные автоматы и машины, стационарный и ручной электроинструмент, грузовые лебедки, приводы электротранспорта и цепей управления тепловозов, стоматологическое оборудование, оборудование операционных и пр.</p> <ul> <li> Количество педалей: 1;</li> <li> Корпус: алюминий;</li> <li> Напряжение 500 В;</li> <li> Номинальный ток 10 А;</li> <li> Степень защиты IP65.</li> </ul> <p> <strong>Производство:</strong> Германия</p> | [10 empty] | 1 | да
Автоматика | Контроль, управление и питание | Педальные выключатели |  | Педальный (ножной) выключатель с защитным кожухом F1-U2ZD UN | Bernstein | 606.1700.008 | pedal'nye vykljuchateli.pdf |  | 606.1600.006(1) | 606.1600.006(2) |  | <p> Педальный (ножной) выключатель с защитным кожухом F1-U2ZD UN (BERNSTEIN). Функция (для кнопки): 2 x (1NC+1NO) Двухуровневая. Применение: станки, прессы, ножницы (гильотины), сварочные автоматы и машины, стационарный и ручной электроинструмент, грузовые лебедки, приводы электротранспорта и цепей управления тепловозов, стоматологическое оборудование, оборудование операционных и пр.</p> <ul> <li> Количество педалей: 1;</li> <li> Корпус: алюминий;</li> <li> Напряжение 500 В;</li> <li> Номинальный ток 10 А;</li> <li> Степень защиты IP65.</li> </ul> <p> <strong>Производство:</strong> Германия</p> | [10 empty] | 1 | да
Автоматика | Контроль, управление и питание | Педальные выключатели |  | Педальный (ножной) выключатель F2-U1Z/U1Z | Bernstein | 606.2110.013 | pedal'nye vykljuchateli.pdf |  | 606.2110.013(1) | 606.2110.013(2) |  | <p> Педальный (ножной) выключатель F2-U1Z/U1Z (BERNSTEIN). Функция (для кнопки): 1NC+1NO. Применение: станки, прессы, ножницы (гильотины), сварочные автоматы и машины, стационарный и ручной электроинструмент, грузовые лебедки, приводы электротранспорта и цепей управления тепловозов, стоматологическое оборудование, оборудование операционных и пр.</p> <ul> <li> Количество педалей: 2;</li> <li> Корпус: алюминий;</li> <li> Напряжение 500 В;</li> <li> Номинальный ток 10 А;</li> <li> Степень защиты IP65.</li> </ul> <p> <strong>Производство:</strong> Германия</p> | [10 empty] | 2 | нет
Автоматика | Контроль, управление и питание | Педальные выключатели |  | Педальный (ножной) выключатель F2-U2Z/U2Z | Bernstein | 606.2220.015 | pedal'nye vykljuchateli.pdf |  | 606.2110.013(1) | 606.2110.013(2) |  | <p> Педальный (ножной) выключатель F2-U2Z/U2Z (BERNSTEIN). Функция (для кнопки): 2 x (1NC+1NO). Применение: станки, прессы, ножницы (гильотины), сварочные автоматы и машины, стационарный и ручной электроинструмент, грузовые лебедки, приводы электротранспорта и цепей управления тепловозов, стоматологическое оборудование, оборудование операционных и пр.</p> <ul> <li> Количество педалей: 2;</li> <li> Корпус: алюминий;</li> <li> Напряжение 500 В;</li> <li> Номинальный ток 10 А;</li> <li> Степень защиты IP65.</li> </ul> <p> <strong>Производство:</strong> Германия</p> | [10 empty] | 2 | нет
Автоматика | Контроль, управление и питание | Педальные выключатели |  | Педальный (ножной) выключатель с защитным кожухом F2-U1Z/U1Z UN | Bernstein | 606.2610.014 | pedal'nye vykljuchateli.pdf |  | 606.2610.014(1) | 606.2610.014(2) |  | <p> Педальный (ножной) выключатель с защитным кожухом F2-U1Z/U1Z UN (BERNSTEIN). Функция (для кнопки): 1NC+1NO. Применение: станки, прессы, ножницы (гильотины), сварочные автоматы и машины, стационарный и ручной электроинструмент, грузовые лебедки, приводы электротранспорта и цепей управления тепловозов, стоматологическое оборудование, оборудование операционных и пр.</p> <ul> <li> Количество педалей: 2;</li> <li> Корпус: алюминий;</li> <li> Напряжение 500 В;</li> <li> Номинальный ток 10 А;</li> <li> Степень защиты IP65.</li> </ul> <p> <strong>Производство:</strong> Германия</p> | [10 empty] | 2 | да
Автоматика | Контроль, управление и питание | Педальные выключатели |  | Педальный (ножной) выключатель с защитным кожухом F2-U2Z/U2Z UN | Bernstein | 606.2720.016 | pedal'nye vykljuchateli.pdf |  | 606.2610.014(1) | 606.2610.014(2) |  | <p> Педальный (ножной) выключатель с защитным кожухом F2-U2Z/U2Z UN (BERNSTEIN). Функция (для кнопки): 2 x (1NC+1NO). Применение: станки, прессы, ножницы (гильотины), сварочные автоматы и машины, стационарный и ручной электроинструмент, грузовые лебедки, приводы электротранспорта и цепей управления тепловозов, стоматологическое оборудование, оборудование операционных и пр.</p> <ul> <li> Количество педалей: 2;</li> <li> Корпус: алюминий;</li> <li> Напряжение 500 В;</li> <li> Номинальный ток 10 А;</li> <li> Степень защиты IP65.</li> </ul> <p> <strong>Производство:</strong> Германия</p> | [10 empty] | 2 | да
Автоматика | Контроль, управление и питание | Твердотельные реле |  | Однофазное твердотельное реле GD1024ZD1 | Greegoo | GD1024ZD1 | GD 10-40A.pdf |  | GD1024ZD1(1) |  |  | <p> Однофазное твердотельное реле переменного тока GD1024ZD1 (GREEGOO), 4-16VDC ¦ ~24-240VAC. Предназначен для бесконтактной коммутации тока нагрузки, обеспечивает отсутствии помех создающихся при включении. Применяется для резистивных (системы управления нагревом, освещением), и индуктивных нагрузок (трансформаторы, электродвигатели). Рекомендуемая резистивная нагрузка не более 60% (ТЭНЫ) от номинального тока реле, индуктивная не более 10%, лампы накаливания не более 8%.</p> <ul> <li> Ток нагрузки: 10А;</li> <li> Входное управляющее напряжение: 4-16VDC;</li> <li> Выходящее напряжение нагрузки: ~24-240VAC;</li> <li> Тип коммутации переключение в &laquo;0&raquo; &laquo;Zero Voltage&raquo;;</li> <li> Индикатор состояния LED;</li> <li> Габариты (ШхВхГ), мм: 45 x 58 x 24,5;</li> <li> Монтаж винтами;</li> </ul> <p> <strong>Производство:</strong> Китай</p> | 4-16VDC | ~24-240VAC | 10А | на винты | однофазная | [10 empty] | переключение в "0" "Zero Voltage"
Автоматика | Контроль, управление и питание | Твердотельные реле |  | Однофазное твердотельное реле GD1024RD1 | Greegoo | GD1024RD1 | GD 10-40A.pdf |  | GD1024ZD1(1) |  |  | <p> Однофазное твердотельное реле переменного тока GD1024RD1 (GREEGOO), 4-16VDC ¦ ~24-240VAC. Предназначен для бесконтактной коммутации тока нагрузки, обеспечивает отсутствии помех создающихся при включении. Применяется для резистивных (системы управления нагревом, освещением), и индуктивных нагрузок (трансформаторы, электродвигатели). Рекомендуемая резистивная нагрузка не более 60% (ТЭНЫ) от номинального тока реле, индуктивная не более 10%, лампы накаливания не более 8%.</p> <ul> <li> Ток нагрузки: 10А;</li> <li> Входное управляющее напряжение: 4-16VDC;</li> <li> Выходящее напряжение нагрузки: ~24-240VAC;</li> <li> Тип коммутации случайное переключение &quot;Random Switching&quot;;</li> <li> Индикатор состояния LED;</li> <li> Габариты (ШхВхГ), мм: 45 x 58 x 24,5;</li> <li> Монтаж винтами;</li> </ul> <p> <strong>Производство:</strong> Китай</p> | 4-16VDC | ~24-240VAC | 10А | на винты | однофазная | [10 empty] | случайное переключение "Random Switching"
Автоматика | Контроль, управление и питание | Твердотельные реле |  | Однофазное твердотельное реле GD1024ZD3 | Greegoo | GD1024ZD3 | GD 10-40A.pdf |  | GD1024ZD1(1) |  |  | <p> Однофазное твердотельное реле переменного тока GD1024ZD3 (GREEGOO), 3-32VDC ¦ ~24-240VAC. Предназначен для бесконтактной коммутации тока нагрузки, обеспечивает отсутствии помех создающихся при включении. Применяется для резистивных (системы управления нагревом, освещением), и индуктивных нагрузок (трансформаторы, электродвигатели). Рекомендуемая резистивная нагрузка не более 60% (ТЭНЫ) от номинального тока реле, индуктивная не более 10%, лампы накаливания не более 8%.</p> <ul> <li> Ток нагрузки: 10А;</li> <li> Входное управляющее напряжение: 3-32VDC;</li> <li> Выходящее напряжение нагрузки: ~24-240VAC;</li> <li> Тип коммутации переключение в &laquo;0&raquo; &laquo;Zero Voltage&raquo;;</li> <li> Индикатор состояния LED;</li> <li> Габариты (ШхВхГ), мм: 45 x 58 x 24,5;</li> <li> Монтаж винтами;</li> </ul> <p> <strong>Производство:</strong> Китай</p> | 3-32VDC | ~24-240VAC | 10А | на винты | однофазная | [10 empty] | переключение в "0" "Zero Voltage"
Автоматика | Контроль, управление и питание | Твердотельные реле |  | Однофазное твердотельное реле GD1024RD3 | Greegoo | GD1024RD3 | GD 10-40A.pdf |  | GD1024ZD1(1) |  |  | <p> Однофазное твердотельное реле переменного тока GD1024RD3 (GREEGOO), 3-32VDC ¦ ~24-240VAC. Предназначен для бесконтактной коммутации тока нагрузки, обеспечивает отсутствии помех создающихся при включении. Применяется для резистивных (системы управления нагревом, освещением), и индуктивных нагрузок (трансформаторы, электродвигатели). Рекомендуемая резистивная нагрузка не более 60% (ТЭНЫ) от номинального тока реле, индуктивная не более 10%, лампы накаливания не более 8%.</p> <ul> <li> Ток нагрузки: 10А;</li> <li> Входное управляющее напряжение: 3-32VDC;</li> <li> Выходящее напряжение нагрузки: ~24-240VAC;</li> <li> Тип коммутации случайное переключение &quot;Random Switching&quot;;</li> <li> Индикатор состояния LED;</li> <li> Габариты (ШхВхГ), мм: 45 x 58 x 24,5;</li> <li> Монтаж винтами;</li> </ul> <p> <strong>Производство:</strong> Китай</p> | 3-32VDC | ~24-240VAC | 10А | на винты | однофазная | [10 empty] | случайное переключение "Random Switching"
Автоматика | Контроль, управление и питание | Твердотельные реле |  | Однофазное твердотельное реле GD1024ZA2 | Greegoo | GD1024ZA2 | GD 10-40A.pdf |  | GD1024ZD1(1) |  |  | <p> Однофазное твердотельное реле переменного тока GD1024ZA2 (GREEGOO), 90-250VAC ¦ ~24-240VAC. Предназначен для бесконтактной коммутации тока нагрузки, обеспечивает отсутствии помех создающихся при включении. Применяется для резистивных (системы управления нагревом, освещением), и индуктивных нагрузок (трансформаторы, электродвигатели). Рекомендуемая резистивная нагрузка не более 60% (ТЭНЫ) от номинального тока реле, индуктивная не более 10%, лампы накаливания не более 8%.</p> <ul> <li> Ток нагрузки: 10А;</li> <li> Входное управляющее напряжение: 90-250VAC;</li> <li> Выходящее напряжение нагрузки: ~24-240VAC;</li> <li> Тип коммутации переключение в &laquo;0&raquo; &laquo;Zero Voltage&raquo;;</li> <li> Индикатор состояния LED;</li> <li> Габариты (ШхВхГ), мм: 45 x 58 x 24,5;</li> <li> Монтаж винтами;</li> </ul> <p> <strong>Производство:</strong> Китай</p> | 90-250VAC | ~24-240VAC | 10А | на винты | однофазная | [10 empty] | переключение в "0" "Zero Voltage"
Автоматика | Контроль, управление и питание | Твердотельные реле |  | Однофазное твердотельное реле GD1024RA2 | Greegoo | GD1024RA2 | GD 10-40A.pdf |  | GD1024ZD1(1) |  |  | <p> Однофазное твердотельное реле переменного тока GD1024RA2 (GREEGOO), 90-250VAC ¦ ~24-240VAC. Предназначен для бесконтактной коммутации тока нагрузки, обеспечивает отсутствии помех создающихся при включении. Применяется для резистивных (системы управления нагревом, освещением), и индуктивных нагрузок (трансформаторы, электродвигатели). Рекомендуемая резистивная нагрузка не более 60% (ТЭНЫ) от номинального тока реле, индуктивная не более 10%, лампы накаливания не более 8%.</p> <ul> <li> Ток нагрузки: 10А;</li> <li> Входное управляющее напряжение: 90-250VAC;</li> <li> Выходящее напряжение нагрузки: ~24-240VAC;</li> <li> Тип коммутации случайное переключение &quot;Random Switching&quot;;</li> <li> Индикатор состояния LED;</li> <li> Габариты (ШхВхГ), мм: 45 x 58 x 24,5;</li> <li> Монтаж винтами;</li> </ul> <p> <strong>Производство:</strong> Китай</p> | 90-250VAC | ~24-240VAC | 10А | на винты | однофазная | [10 empty] | случайное переключение "Random Switching"
Автоматика | Контроль, управление и питание | Твердотельные реле |  | Однофазное твердотельное реле GD1044ZD1 | Greegoo | GD1044ZD1 | GD 10-40A.pdf |  | GD1024ZD1(1) |  |  | <p> Однофазное твердотельное реле переменного тока GD1044ZD1 (GREEGOO), 4-16VDC ¦ ~44-440VAC. Предназначен для бесконтактной коммутации тока нагрузки, обеспечивает отсутствии помех создающихся при включении. Применяется для резистивных (системы управления нагревом, освещением), и индуктивных нагрузок (трансформаторы, электродвигатели). Рекомендуемая резистивная нагрузка не более 60% (ТЭНЫ) от номинального тока реле, индуктивная не более 10%, лампы накаливания не более 8%.</p> <ul> <li> Ток нагрузки: 10А;</li> <li> Входное управляющее напряжение: 4-16VDC;</li> <li> Выходящее напряжение нагрузки: ~44-440VAC;</li> <li> Тип коммутации переключение в &laquo;0&raquo; &laquo;Zero Voltage&raquo;;</li> <li> Индикатор состояния LED;</li> <li> Габариты (ШхВхГ), мм: 45 x 58 x 24,5;</li> <li> Монтаж винтами;</li> </ul> <p> <strong>Производство:</strong> Китай</p> | 4-16VDC | ~44-440VAC | 10А | на винты | однофазная | [10 empty] | переключение в "0" "Zero Voltage"
Автоматика | Контроль, управление и питание | Твердотельные реле |  | Однофазное твердотельное реле GD1044RD1 | Greegoo | GD1044RD1 | GD 10-40A.pdf |  | GD1024ZD1(1) |  |  | <p> Однофазное твердотельное реле переменного тока GD1044RD1 (GREEGOO), 4-16VDC ¦ ~44-440VAC. Предназначен для бесконтактной коммутации тока нагрузки, обеспечивает отсутствии помех создающихся при включении. Применяется для резистивных (системы управления нагревом, освещением), и индуктивных нагрузок (трансформаторы, электродвигатели). Рекомендуемая резистивная нагрузка не более 60% (ТЭНЫ) от номинального тока реле, индуктивная не более 10%, лампы накаливания не более 8%.</p> <ul> <li> Ток нагрузки: 10А;</li> <li> Входное управляющее напряжение: 4-16VDC;</li> <li> Выходящее напряжение нагрузки: ~44-440VAC;</li> <li> Тип коммутации случайное переключение &quot;Random Switching&quot;;</li> <li> Индикатор состояния LED;</li> <li> Габариты (ШхВхГ), мм: 45 x 58 x 24,5;</li> <li> Монтаж винтами;</li> </ul> <p> <strong>Производство:</strong> Китай</p> | 4-16VDC | ~44-440VAC | 10А | на винты | однофазная | [10 empty] | случайное переключение "Random Switching"
Автоматика | Контроль, управление и питание | Твердотельные реле |  | Однофазное твердотельное реле GD1044ZD3 | Greegoo | GD1044ZD3 | GD 10-40A.pdf |  | GD1024ZD1(1) |  |  | <p> Однофазное твердотельное реле переменного тока GD1044ZD3 (GREEGOO), 3-32VDC ¦ ~44-440VAC. Предназначен для бесконтактной коммутации тока нагрузки, обеспечивает отсутствии помех создающихся при включении. Применяется для резистивных (системы управления нагревом, освещением), и индуктивных нагрузок (трансформаторы, электродвигатели). Рекомендуемая резистивная нагрузка не более 60% (ТЭНЫ) от номинального тока реле, индуктивная не более 10%, лампы накаливания не более 8%.</p> <ul> <li> Ток нагрузки: 10А;</li> <li> Входное управляющее напряжение: 3-32VDC;</li> <li> Выходящее напряжение нагрузки: ~44-440VAC;</li> <li> Тип коммутации переключение в &laquo;0&raquo; &laquo;Zero Voltage&raquo;;</li> <li> Индикатор состояния LED;</li> <li> Габариты (ШхВхГ), мм: 45 x 58 x 24,5;</li> <li> Монтаж винтами;</li> </ul> <p> <strong>Производство:</strong> Китай</p> | 3-32VDC | ~44-440VAC | 10А | на винты | однофазная | [10 empty] | переключение в "0" "Zero Voltage"
Автоматика | Контроль, управление и питание | Твердотельные реле |  | Однофазное твердотельное реле GD1044RD3 | Greegoo | GD1044RD3 | GD 10-40A.pdf |  | GD1024ZD1(1) |  |  | <p> Однофазное твердотельное реле переменного тока GD1044RD3 (GREEGOO), 3-32VDC ¦ ~44-440VAC. Предназначен для бесконтактной коммутации тока нагрузки, обеспечивает отсутствии помех создающихся при включении. Применяется для резистивных (системы управления нагревом, освещением), и индуктивных нагрузок (трансформаторы, электродвигатели). Рекомендуемая резистивная нагрузка не более 60% (ТЭНЫ) от номинального тока реле, индуктивная не более 10%, лампы накаливания не более 8%.</p> <ul> <li> Ток нагрузки: 10А;</li> <li> Входное управляющее напряжение: 3-32VDC;</li> <li> Выходящее напряжение нагрузки: ~44-440VAC;</li> <li> Тип коммутации случайное переключение &quot;Random Switching&quot;;</li> <li> Индикатор состояния LED;</li> <li> Габариты (ШхВхГ), мм: 45 x 58 x 24,5;</li> <li> Монтаж винтами;</li> </ul> <p> <strong>Производство:</strong> Китай</p> | 3-32VDC | ~44-440VAC | 10А | на винты | однофазная | [10 empty] | случайное переключение "Random Switching"
Автоматика | Контроль, управление и питание | Твердотельные реле |  | Однофазное твердотельное реле GD1044ZA2 | Greegoo | GD1044ZA2 | GD 10-40A.pdf |  | GD1024ZD1(1) |  |  | <p> Однофазное твердотельное реле переменного тока GD1044ZA2 (GREEGOO), 90-250VAC ¦ ~44-440VAC. Предназначен для бесконтактной коммутации тока нагрузки, обеспечивает отсутствии помех создающихся при включении. Применяется для резистивных (системы управления нагревом, освещением), и индуктивных нагрузок (трансформаторы, электродвигатели). Рекомендуемая резистивная нагрузка не более 60% (ТЭНЫ) от номинального тока реле, индуктивная не более 10%, лампы накаливания не более 8%.</p> <ul> <li> Ток нагрузки: 10А;</li> <li> Входное управляющее напряжение: 90-250VAC;</li> <li> Выходящее напряжение нагрузки: ~44-440VAC;</li> <li> Тип коммутации переключение в &laquo;0&raquo; &laquo;Zero Voltage&raquo;;</li> <li> Индикатор состояния LED;</li> <li> Габариты (ШхВхГ), мм: 45 x 58 x 24,5;</li> <li> Монтаж винтами;</li> </ul> <p> <strong>Производство:</strong> Китай</p> | 90-250VAC | ~44-440VAC | 10А | на винты | однофазная | [10 empty] | переключение в "0" "Zero Voltage"
Автоматика | Контроль, управление и питание | Твердотельные реле |  | Однофазное твердотельное реле GD1044RA2 | Greegoo | GD1044RA2 | GD 10-40A.pdf |  | GD1024ZD1(1) |  |  | <p> Однофазное твердотельное реле переменного тока GD1024RA2 (GREEGOO), 90-250VAC ¦ ~44-440VAC. Предназначен для бесконтактной коммутации тока нагрузки, обеспечивает отсутствии помех создающихся при включении. Применяется для резистивных (системы управления нагревом, освещением), и индуктивных нагрузок (трансформаторы, электродвигатели). Рекомендуемая резистивная нагрузка не более 60% (ТЭНЫ) от номинального тока реле, индуктивная не более 10%, лампы накаливания не более 8%.</p> <ul> <li> Ток нагрузки: 10А;</li> <li> Входное управляющее напряжение: 90-250VAC;</li> <li> Выходящее напряжение нагрузки: ~44-440VAC;</li> <li> Тип коммутации случайное переключение &quot;Random Switching&quot;;</li> <li> Индикатор состояния LED;</li> <li> Габариты (ШхВхГ), мм: 45 x 58 x 24,5;</li> <li> Монтаж винтами;</li> </ul> <p> <strong>Производство:</strong> Китай</p> | 90-250VAC | ~44-440VAC | 10А | на винты | однофазная | [10 empty] | случайное переключение "Random Switching"
Автоматика | Контроль, управление и питание | Твердотельные реле |  | Однофазное твердотельное реле GD1524ZD1 | Greegoo | GD1524ZD1 | GD 10-40A.pdf |  | GD1024ZD1(1) |  |  | <p> Однофазное твердотельное реле переменного тока GD1524ZD1 (GREEGOO), 4-16VDC ¦ ~24-240VAC. Предназначен для бесконтактной коммутации тока нагрузки, обеспечивает отсутствии помех создающихся при включении. Применяется для резистивных (системы управления нагревом, освещением), и индуктивных нагрузок (трансформаторы, электродвигатели). Рекомендуемая резистивная нагрузка не более 60% (ТЭНЫ) от номинального тока реле, индуктивная не более 10%, лампы накаливания не более 8%.</p> <ul> <li> Ток нагрузки: 15А;</li> <li> Входное управляющее напряжение: 4-16VDC;</li> <li> Выходящее напряжение нагрузки: ~24-240VAC;</li> <li> Тип коммутации переключение в &laquo;0&raquo; &laquo;Zero Voltage&raquo;;</li> <li> Индикатор состояния LED;</li> <li> Габариты (ШхВхГ), мм: 45 x 58 x 24,5;</li> <li> Монтаж винтами;</li> </ul> <p> <strong>Производство:</strong> Китай</p> | 4-16VDC | ~24-240VAC | 15А | на винты | однофазная | [10 empty] | переключение в "0" "Zero Voltage"
Автоматика | Контроль, управление и питание | Твердотельные реле |  | Однофазное твердотельное реле GD1524RD1 | Greegoo | GD1524RD1 | GD 10-40A.pdf |  | GD1024ZD1(1) |  |  | <p> Однофазное твердотельное реле переменного тока GD1524RD1 (GREEGOO), 4-16VDC ¦ ~24-240VAC. Предназначен для бесконтактной коммутации тока нагрузки, обеспечивает отсутствии помех создающихся при включении. Применяется для резистивных (системы управления нагревом, освещением), и индуктивных нагрузок (трансформаторы, электродвигатели). Рекомендуемая резистивная нагрузка не более 60% (ТЭНЫ) от номинального тока реле, индуктивная не более 10%, лампы накаливания не более 8%.</p> <ul> <li> Ток нагрузки: 15А;</li> <li> Входное управляющее напряжение: 4-16VDC;</li> <li> Выходящее напряжение нагрузки: ~24-240VAC;</li> <li> Тип коммутации случайное переключение &quot;Random Switching&quot;;</li> <li> Индикатор состояния LED;</li> <li> Габариты (ШхВхГ), мм: 45 x 58 x 24,5;</li> <li> Монтаж винтами;</li> </ul> <p> <strong>Производство:</strong> Китай</p> | 4-16VDC | ~24-240VAC | 15А | на винты | однофазная | [10 empty] | случайное переключение "Random Switching"
Автоматика | Контроль, управление и питание | Твердотельные реле |  | Однофазное твердотельное реле GD1524ZD3 | Greegoo | GD1524ZD3 | GD 10-40A.pdf |  | GD1024ZD1(1) |  |  | <p> Однофазное твердотельное реле переменного тока GD1524ZD3 (GREEGOO), 3-32VDC ¦ ~24-240VAC. Предназначен для бесконтактной коммутации тока нагрузки, обеспечивает отсутствии помех создающихся при включении. Применяется для резистивных (системы управления нагревом, освещением), и индуктивных нагрузок (трансформаторы, электродвигатели). Рекомендуемая резистивная нагрузка не более 60% (ТЭНЫ) от номинального тока реле, индуктивная не более 10%, лампы накаливания не более 8%.</p> <ul> <li> Ток нагрузки: 15А;</li> <li> Входное управляющее напряжение: 3-32VDC;</li> <li> Выходящее напряжение нагрузки: ~24-240VAC;</li> <li> Тип коммутации переключение в &laquo;0&raquo; &laquo;Zero Voltage&raquo;;</li> <li> Индикатор состояния LED;</li> <li> Габариты (ШхВхГ), мм: 45 x 58 x 24,5;</li> <li> Монтаж винтами;</li> </ul> <p> <strong>Производство:</strong> Китай</p> | 3-32VDC | ~24-240VAC | 15А | на винты | однофазная | [10 empty] | переключение в "0" "Zero Voltage"
Автоматика | Контроль, управление и питание | Твердотельные реле |  | Однофазное твердотельное реле GD1524RD3 | Greegoo | GD1524RD3 | GD 10-40A.pdf |  | GD1024ZD1(1) |  |  | <p> Однофазное твердотельное реле переменного тока GD1524RD3 (GREEGOO), 3-32VDC ¦ ~24-240VAC. Предназначен для бесконтактной коммутации тока нагрузки, обеспечивает отсутствии помех создающихся при включении. Применяется для резистивных (системы управления нагревом, освещением), и индуктивных нагрузок (трансформаторы, электродвигатели). Рекомендуемая резистивная нагрузка не более 60% (ТЭНЫ) от номинального тока реле, индуктивная не более 10%, лампы накаливания не более 8%.</p> <ul> <li> Ток нагрузки: 15А;</li> <li> Входное управляющее напряжение: 3-32VDC;</li> <li> Выходящее напряжение нагрузки: ~24-240VAC;</li> <li> Тип коммутации случайное переключение &quot;Random Switching&quot;;</li> <li> Индикатор состояния LED;</li> <li> Габариты (ШхВхГ), мм: 45 x 58 x 24,5;</li> <li> Монтаж винтами;</li> </ul> <p> <strong>Производство:</strong> Китай</p> | 3-32VDC | ~24-240VAC | 15А | на винты | однофазная | [10 empty] | случайное переключение "Random Switching"
Автоматика | Контроль, управление и питание | Твердотельные реле |  | Однофазное твердотельное реле GD1524ZA2 | Greegoo | GD1524ZA2 | GD 10-40A.pdf |  | GD1024ZD1(1) |  |  | <p> Однофазное твердотельное реле переменного тока GD1524ZA2 (GREEGOO), 90-250VAC ¦ ~24-240VAC. Предназначен для бесконтактной коммутации тока нагрузки, обеспечивает отсутствии помех создающихся при включении. Применяется для резистивных (системы управления нагревом, освещением), и индуктивных нагрузок (трансформаторы, электродвигатели). Рекомендуемая резистивная нагрузка не более 60% (ТЭНЫ) от номинального тока реле, индуктивная не более 10%, лампы накаливания не более 8%.</p> <ul> <li> Ток нагрузки: 15А;</li> <li> Входное управляющее напряжение: 90-250VAC;</li> <li> Выходящее напряжение нагрузки: ~24-240VAC;</li> <li> Тип коммутации переключение в &laquo;0&raquo; &laquo;Zero Voltage&raquo;;</li> <li> Индикатор состояния LED;</li> <li> Габариты (ШхВхГ), мм: 45 x 58 x 24,5;</li> <li> Монтаж винтами;</li> </ul> <p> <strong>Производство:</strong> Китай</p> | 90-250VAC | ~24-240VAC | 15А | на винты | однофазная | [10 empty] | переключение в "0" "Zero Voltage"
Автоматика | Контроль, управление и питание | Твердотельные реле |  | Однофазное твердотельное реле GD1524RA2 | Greegoo | GD1524RA2 | GD 10-40A.pdf |  | GD1024ZD1(1) |  |  | <p> Однофазное твердотельное реле переменного тока GD1524RA2 (GREEGOO), 90-250VAC ¦ ~24-240VAC. Предназначен для бесконтактной коммутации тока нагрузки, обеспечивает отсутствии помех создающихся при включении. Применяется для резистивных (системы управления нагревом, освещением), и индуктивных нагрузок (трансформаторы, электродвигатели). Рекомендуемая резистивная нагрузка не более 60% (ТЭНЫ) от номинального тока реле, индуктивная не более 10%, лампы накаливания не более 8%.</p> <ul> <li> Ток нагрузки: 15А;</li> <li> Входное управляющее напряжение: 90-250VAC;</li> <li> Выходящее напряжение нагрузки: ~24-240VAC;</li> <li> Тип коммутации случайное переключение &quot;Random Switching&quot;;</li> <li> Индикатор состояния LED;</li> <li> Габариты (ШхВхГ), мм: 45 x 58 x 24,5;</li> <li> Монтаж винтами;</li> </ul> <p> <strong>Производство:</strong> Китай</p> | 90-250VAC | ~24-240VAC | 15А | на винты | однофазная | [10 empty] | случайное переключение "Random Switching"
Автоматика | Контроль, управление и питание | Твердотельные реле |  | Однофазное твердотельное реле GD1544ZD1 | Greegoo | GD1544ZD1 | GD 10-40A.pdf |  | GD1024ZD1(1) |  |  | <p> Однофазное твердотельное реле переменного тока GD1544ZD1 (GREEGOO), 4-16VDC ¦ ~44-440VAC. Предназначен для бесконтактной коммутации тока нагрузки, обеспечивает отсутствии помех создающихся при включении. Применяется для резистивных (системы управления нагревом, освещением), и индуктивных нагрузок (трансформаторы, электродвигатели). Рекомендуемая резистивная нагрузка не более 60% (ТЭНЫ) от номинального тока реле, индуктивная не более 10%, лампы накаливания не более 8%.</p> <ul> <li> Ток нагрузки: 15А;</li> <li> Входное управляющее напряжение: 4-16VDC;</li> <li> Выходящее напряжение нагрузки: ~44-440VAC;</li> <li> Тип коммутации переключение в &laquo;0&raquo; &laquo;Zero Voltage&raquo;;</li> <li> Индикатор состояния LED;</li> <li> Габариты (ШхВхГ), мм: 45 x 58 x 24,5;</li> <li> Монтаж винтами;</li> </ul> <p> <strong>Производство:</strong> Китай</p> | 4-16VDC | ~44-440VAC | 15А | на винты | однофазная | [10 empty] | переключение в "0" "Zero Voltage"
Автоматика | Контроль, управление и питание | Твердотельные реле |  | Однофазное твердотельное реле GD1544RD1 | Greegoo | GD1544RD1 | GD 10-40A.pdf |  | GD1024ZD1(1) |  |  | <p> Однофазное твердотельное реле переменного тока GD1544RD1 (GREEGOO), 4-16VDC ¦ ~44-440VAC. Предназначен для бесконтактной коммутации тока нагрузки, обеспечивает отсутствии помех создающихся при включении. Применяется для резистивных (системы управления нагревом, освещением), и индуктивных нагрузок (трансформаторы, электродвигатели). Рекомендуемая резистивная нагрузка не более 60% (ТЭНЫ) от номинального тока реле, индуктивная не более 10%, лампы накаливания не более 8%.</p> <ul> <li> Ток нагрузки: 15А;</li> <li> Входное управляющее напряжение: 4-16VDC;</li> <li> Выходящее напряжение нагрузки: ~44-440VAC;</li> <li> Тип коммутации случайное переключение &quot;Random Switching&quot;;</li> <li> Индикатор состояния LED;</li> <li> Габариты (ШхВхГ), мм: 45 x 58 x 24,5;</li> <li> Монтаж винтами;</li> </ul> <p> <strong>Производство:</strong> Китай</p> | 4-16VDC | ~44-440VAC | 15А | на винты | однофазная | [10 empty] | случайное переключение "Random Switching"
Автоматика | Контроль, управление и питание | Твердотельные реле |  | Однофазное твердотельное реле GD1544ZD3 | Greegoo | GD1544ZD3 | GD 10-40A.pdf |  | GD1024ZD1(1) |  |  | <p> Однофазное твердотельное реле переменного тока GD1544ZD3 (GREEGOO), 3-32VDC ¦ ~44-440VAC. Предназначен для бесконтактной коммутации тока нагрузки, обеспечивает отсутствии помех создающихся при включении. Применяется для резистивных (системы управления нагревом, освещением), и индуктивных нагрузок (трансформаторы, электродвигатели). Рекомендуемая резистивная нагрузка не более 60% (ТЭНЫ) от номинального тока реле, индуктивная не более 10%, лампы накаливания не более 8%.</p> <ul> <li> Ток нагрузки: 15А;</li> <li> Входное управляющее напряжение: 3-32VDC;</li> <li> Выходящее напряжение нагрузки: ~44-440VAC;</li> <li> Тип коммутации переключение в &laquo;0&raquo; &laquo;Zero Voltage&raquo;;</li> <li> Индикатор состояния LED;</li> <li> Габариты (ШхВхГ), мм: 45 x 58 x 24,5;</li> <li> Монтаж винтами;</li> </ul> <p> <strong>Производство:</strong> Китай</p> | 3-32VDC | ~44-440VAC | 15А | на винты | однофазная | [10 empty] | переключение в "0" "Zero Voltage"
Автоматика | Контроль, управление и питание | Твердотельные реле |  | Однофазное твердотельное реле GD1544RD3 | Greegoo | GD1544RD3 | GD 10-40A.pdf |  | GD1024ZD1(1) |  |  | <p> Однофазное твердотельное реле переменного тока GD1544RD3 (GREEGOO), 3-32VDC ¦ ~44-440VAC. Предназначен для бесконтактной коммутации тока нагрузки, обеспечивает отсутствии помех создающихся при включении. Применяется для резистивных (системы управления нагревом, освещением), и индуктивных нагрузок (трансформаторы, электродвигатели). Рекомендуемая резистивная нагрузка не более 60% (ТЭНЫ) от номинального тока реле, индуктивная не более 10%, лампы накаливания не более 8%.</p> <ul> <li> Ток нагрузки: 15А;</li> <li> Входное управляющее напряжение: 3-32VDC;</li> <li> Выходящее напряжение нагрузки: ~44-440VAC;</li> <li> Тип коммутации случайное переключение &quot;Random Switching&quot;;</li> <li> Индикатор состояния LED;</li> <li> Габариты (ШхВхГ), мм: 45 x 58 x 24,5;</li> <li> Монтаж винтами;</li> </ul> <p> <strong>Производство:</strong> Китай</p> | 3-32VDC | ~44-440VAC | 15А | на винты | однофазная | [10 empty] | случайное переключение "Random Switching"
Автоматика | Контроль, управление и питание | Твердотельные реле |  | Однофазное твердотельное реле GD1544ZA2 | Greegoo | GD1544ZA2 | GD 10-40A.pdf |  | GD1024ZD1(1) |  |  | <p> Однофазное твердотельное реле переменного тока GD1544ZA2 (GREEGOO), 90-250VAC ¦ ~44-440VAC. Предназначен для бесконтактной коммутации тока нагрузки, обеспечивает отсутствии помех создающихся при включении. Применяется для резистивных (системы управления нагревом, освещением), и индуктивных нагрузок (трансформаторы, электродвигатели). Рекомендуемая резистивная нагрузка не более 60% (ТЭНЫ) от номинального тока реле, индуктивная не более 10%, лампы накаливания не более 8%.</p> <ul> <li> Ток нагрузки: 15А;</li> <li> Входное управляющее напряжение: 90-250VAC;</li> <li> Выходящее напряжение нагрузки: ~44-440VAC;</li> <li> Тип коммутации переключение в &laquo;0&raquo; &laquo;Zero Voltage&raquo;;</li> <li> Индикатор состояния LED;</li> <li> Габариты (ШхВхГ), мм: 45 x 58 x 24,5;</li> <li> Монтаж винтами;</li> </ul> <p> <strong>Производство:</strong> Китай</p> | 90-250VAC | ~44-440VAC | 15А | на винты | однофазная | [10 empty] | переключение в "0" "Zero Voltage"
Автоматика | Контроль, управление и питание | Твердотельные реле |  | Однофазное твердотельное реле GD1544RA2 | Greegoo | GD1544RA2 | GD 10-40A.pdf |  | GD1024ZD1(1) |  |  | <p> Однофазное твердотельное реле переменного тока GD1544RA2 (GREEGOO), 90-250VAC ¦ ~44-440VAC. Предназначен для бесконтактной коммутации тока нагрузки, обеспечивает отсутствии помех создающихся при включении. Применяется для резистивных (системы управления нагревом, освещением), и индуктивных нагрузок (трансформаторы, электродвигатели). Рекомендуемая резистивная нагрузка не более 60% (ТЭНЫ) от номинального тока реле, индуктивная не более 10%, лампы накаливания не более 8%.</p> <ul> <li> Ток нагрузки: 15А;</li> <li> Входное управляющее напряжение: 90-250VAC;</li> <li> Выходящее напряжение нагрузки: ~44-440VAC;</li> <li> Тип коммутации случайное переключение &quot;Random Switching&quot;;</li> <li> Индикатор состояния LED;</li> <li> Габариты (ШхВхГ), мм: 45 x 58 x 24,5;</li> <li> Монтаж винтами;</li> </ul> <p> <strong>Производство:</strong> Китай</p> | 90-250VAC | ~44-440VAC | 15А | на винты | однофазная | [10 empty] | случайное переключение "Random Switching"
Автоматика | Контроль, управление и питание | Твердотельные реле |  | Однофазное твердотельное реле GD2524ZD1 | Greegoo | GD2524ZD1 | GD 10-40A.pdf |  | GD1024ZD1(1) |  |  | <p> Однофазное твердотельное реле переменного тока GD2524ZD1 (GREEGOO), 4-16VDC ¦ ~24-240VAC. Предназначен для бесконтактной коммутации тока нагрузки, обеспечивает отсутствии помех создающихся при включении. Применяется для резистивных (системы управления нагревом, освещением), и индуктивных нагрузок (трансформаторы, электродвигатели). Рекомендуемая резистивная нагрузка не более 60% (ТЭНЫ) от номинального тока реле, индуктивная не более 10%, лампы накаливания не более 8%.</p> <ul> <li> Ток нагрузки: 25А;</li> <li> Входное управляющее напряжение: 4-16VDC;</li> <li> Выходящее напряжение нагрузки: ~24-240VAC;</li> <li> Тип коммутации переключение в &laquo;0&raquo; &laquo;Zero Voltage&raquo;;</li> <li> Индикатор состояния LED;</li> <li> Габариты (ШхВхГ), мм: 45 x 58 x 24,5;</li> <li> Монтаж винтами;</li> </ul> <p> <strong>Производство:</strong> Китай</p> | 4-16VDC | ~24-240VAC | 25А | на винты | однофазная | [10 empty] | переключение в "0" "Zero Voltage"
Автоматика | Контроль, управление и питание | Твердотельные реле |  | Однофазное твердотельное реле GD2524RD1 | Greegoo | GD2524RD1 | GD 10-40A.pdf |  | GD1024ZD1(1) |  |  | <p> Однофазное твердотельное реле переменного тока GD2524RD1 (GREEGOO), 4-16VDC ¦ ~24-240VAC. Предназначен для бесконтактной коммутации тока нагрузки, обеспечивает отсутствии помех создающихся при включении. Применяется для резистивных (системы управления нагревом, освещением), и индуктивных нагрузок (трансформаторы, электродвигатели). Рекомендуемая резистивная нагрузка не более 60% (ТЭНЫ) от номинального тока реле, индуктивная не более 10%, лампы накаливания не более 8%.</p> <ul> <li> Ток нагрузки: 25А;</li> <li> Входное управляющее напряжение: 4-16VDC;</li> <li> Выходящее напряжение нагрузки: ~24-240VAC;</li> <li> Тип коммутации случайное переключение &quot;Random Switching&quot;;</li> <li> Индикатор состояния LED;</li> <li> Габариты (ШхВхГ), мм: 45 x 58 x 24,5;</li> <li> Монтаж винтами;</li> </ul> <p> <strong>Производство:</strong> Китай</p> | 4-16VDC | ~24-240VAC | 25А | на винты | однофазная | [10 empty] | случайное переключение "Random Switching"
Автоматика | Контроль, управление и питание | Твердотельные реле |  | Однофазное твердотельное реле GD2524ZD3 | Greegoo | GD2524ZD3 | GD 10-40A.pdf |  | GD1024ZD1(1) |  |  | <p> Однофазное твердотельное реле переменного тока GD2524ZD3 (GREEGOO), 3-32VDC ¦ ~24-240VAC. Предназначен для бесконтактной коммутации тока нагрузки, обеспечивает отсутствии помех создающихся при включении. Применяется для резистивных (системы управления нагревом, освещением), и индуктивных нагрузок (трансформаторы, электродвигатели). Рекомендуемая резистивная нагрузка не более 60% (ТЭНЫ) от номинального тока реле, индуктивная не более 10%, лампы накаливания не более 8%.</p> <ul> <li> Ток нагрузки: 25А;</li> <li> Входное управляющее напряжение: 3-32VDC;</li> <li> Выходящее напряжение нагрузки: ~24-240VAC;</li> <li> Тип коммутации переключение в &laquo;0&raquo; &laquo;Zero Voltage&raquo;;</li> <li> Индикатор состояния LED;</li> <li> Габариты (ШхВхГ), мм: 45 x 58 x 24,5;</li> <li> Монтаж винтами;</li> </ul> <p> <strong>Производство:</strong> Китай</p> | 3-32VDC | ~24-240VAC | 25А | на винты | однофазная | [10 empty] | переключение в "0" "Zero Voltage"
Автоматика | Контроль, управление и питание | Твердотельные реле |  | Однофазное твердотельное реле GD2524RD3 | Greegoo | GD2524RD3 | GD 10-40A.pdf |  | GD1024ZD1(1) |  |  | <p> Однофазное твердотельное реле переменного тока GD2524RD3 (GREEGOO), 3-32VDC ¦ ~24-240VAC. Предназначен для бесконтактной коммутации тока нагрузки, обеспечивает отсутствии помех создающихся при включении. Применяется для резистивных (системы управления нагревом, освещением), и индуктивных нагрузок (трансформаторы, электродвигатели). Рекомендуемая резистивная нагрузка не более 60% (ТЭНЫ) от номинального тока реле, индуктивная не более 10%, лампы накаливания не более 8%.</p> <ul> <li> Ток нагрузки: 25А;</li> <li> Входное управляющее напряжение: 3-32VDC;</li> <li> Выходящее напряжение нагрузки: ~24-240VAC;</li> <li> Тип коммутации случайное переключение &quot;Random Switching&quot;;</li> <li> Индикатор состояния LED;</li> <li> Габариты (ШхВхГ), мм: 45 x 58 x 24,5;</li> <li> Монтаж винтами;</li> </ul> <p> <strong>Производство:</strong> Китай</p> | 3-32VDC | ~24-240VAC | 25А | на винты | однофазная | [10 empty] | случайное переключение "Random Switching"
Автоматика | Контроль, управление и питание | Твердотельные реле |  | Однофазное твердотельное реле GD2524ZA2 | Greegoo | GD2524ZA2 | GD 10-40A.pdf |  | GD1024ZD1(1) |  |  | <p> Однофазное твердотельное реле переменного тока GD2524ZA2 (GREEGOO), 90-250VAC ¦ ~24-240VAC. Предназначен для бесконтактной коммутации тока нагрузки, обеспечивает отсутствии помех создающихся при включении. Применяется для резистивных (системы управления нагревом, освещением), и индуктивных нагрузок (трансформаторы, электродвигатели). Рекомендуемая резистивная нагрузка не более 60% (ТЭНЫ) от номинального тока реле, индуктивная не более 10%, лампы накаливания не более 8%.</p> <ul> <li> Ток нагрузки: 25А;</li> <li> Входное управляющее напряжение: 90-250VAC;</li> <li> Выходящее напряжение нагрузки: ~24-240VAC;</li> <li> Тип коммутации переключение в &laquo;0&raquo; &laquo;Zero Voltage&raquo;;</li> <li> Индикатор состояния LED;</li> <li> Габариты (ШхВхГ), мм: 45 x 58 x 24,5;</li> <li> Монтаж винтами;</li> </ul> <p> <strong>Производство:</strong> Китай</p> | 90-250VAC | ~24-240VAC | 25А | на винты | однофазная | [10 empty] | переключение в "0" "Zero Voltage"
Автоматика | Контроль, управление и питание | Твердотельные реле |  | Однофазное твердотельное реле GD2524RA2 | Greegoo | GD2524RA2 | GD 10-40A.pdf |  | GD1024ZD1(1) |  |  | <p> Однофазное твердотельное реле переменного тока GD2524RA2 (GREEGOO), 90-250VAC ¦ ~24-240VAC. Предназначен для бесконтактной коммутации тока нагрузки, обеспечивает отсутствии помех создающихся при включении. Применяется для резистивных (системы управления нагревом, освещением), и индуктивных нагрузок (трансформаторы, электродвигатели). Рекомендуемая резистивная нагрузка не более 60% (ТЭНЫ) от номинального тока реле, индуктивная не более 10%, лампы накаливания не более 8%.</p> <ul> <li> Ток нагрузки: 25А;</li> <li> Входное управляющее напряжение: 90-250VAC;</li> <li> Выходящее напряжение нагрузки: ~24-240VAC;</li> <li> Тип коммутации случайное переключение &quot;Random Switching&quot;;</li> <li> Индикатор состояния LED;</li> <li> Габариты (ШхВхГ), мм: 45 x 58 x 24,5;</li> <li> Монтаж винтами;</li> </ul> <p> <strong>Производство:</strong> Китай</p> | 90-250VAC | ~24-240VAC | 25А | на винты | однофазная | [10 empty] | случайное переключение "Random Switching"
Автоматика | Контроль, управление и питание | Твердотельные реле |  | Однофазное твердотельное реле GD2544ZD1 | Greegoo | GD2544ZD1 | GD 10-40A.pdf |  | GD1024ZD1(1) |  |  | <p> Однофазное твердотельное реле переменного тока GD2544ZD1 (GREEGOO), 4-16VDC ¦ ~44-440VAC. Предназначен для бесконтактной коммутации тока нагрузки, обеспечивает отсутствии помех создающихся при включении. Применяется для резистивных (системы управления нагревом, освещением), и индуктивных нагрузок (трансформаторы, электродвигатели). Рекомендуемая резистивная нагрузка не более 60% (ТЭНЫ) от номинального тока реле, индуктивная не более 10%, лампы накаливания не более 8%.</p> <ul> <li> Ток нагрузки: 25А;</li> <li> Входное управляющее напряжение: 4-16VDC;</li> <li> Выходящее напряжение нагрузки: ~44-440VAC;</li> <li> Тип коммутации переключение в &laquo;0&raquo; &laquo;Zero Voltage&raquo;;</li> <li> Индикатор состояния LED;</li> <li> Габариты (ШхВхГ), мм: 45 x 58 x 24,5;</li> <li> Монтаж винтами;</li> </ul> <p> <strong>Производство:</strong> Китай</p> | 4-16VDC | ~44-440VAC | 25А | на винты | однофазная | [10 empty] | переключение в "0" "Zero Voltage"
Автоматика | Контроль, управление и питание | Твердотельные реле |  | Однофазное твердотельное реле GD2544RD1 | Greegoo | GD2544RD1 | GD 10-40A.pdf |  | GD1024ZD1(1) |  |  | <p> Однофазное твердотельное реле переменного тока GD2544RD1 (GREEGOO), 4-16VDC ¦ ~44-440VAC. Предназначен для бесконтактной коммутации тока нагрузки, обеспечивает отсутствии помех создающихся при включении. Применяется для резистивных (системы управления нагревом, освещением), и индуктивных нагрузок (трансформаторы, электродвигатели). Рекомендуемая резистивная нагрузка не более 60% (ТЭНЫ) от номинального тока реле, индуктивная не более 10%, лампы накаливания не более 8%.</p> <ul> <li> Ток нагрузки: 25А;</li> <li> Входное управляющее напряжение: 4-16VDC;</li> <li> Выходящее напряжение нагрузки: ~44-440VAC;</li> <li> Тип коммутации случайное переключение &quot;Random Switching&quot;;</li> <li> Индикатор состояния LED;</li> <li> Габариты (ШхВхГ), мм: 45 x 58 x 24,5;</li> <li> Монтаж винтами;</li> </ul> <p> <strong>Производство:</strong> Китай</p> | 4-16VDC | ~44-440VAC | 25А | на винты | однофазная | [10 empty] | случайное переключение "Random Switching"
Автоматика | Контроль, управление и питание | Твердотельные реле |  | Однофазное твердотельное реле GD2544ZD3 | Greegoo | GD2544ZD3 | GD 10-40A.pdf |  | GD1024ZD1(1) |  |  | <p> Однофазное твердотельное реле переменного тока GD2544ZD3 (GREEGOO), 3-32VDC ¦ ~44-440VAC. Предназначен для бесконтактной коммутации тока нагрузки, обеспечивает отсутствии помех создающихся при включении. Применяется для резистивных (системы управления нагревом, освещением), и индуктивных нагрузок (трансформаторы, электродвигатели). Рекомендуемая резистивная нагрузка не более 60% (ТЭНЫ) от номинального тока реле, индуктивная не более 10%, лампы накаливания не более 8%.</p> <ul> <li> Ток нагрузки: 25А;</li> <li> Входное управляющее напряжение: 3-32VDC;</li> <li> Выходящее напряжение нагрузки: ~44-440VAC;</li> <li> Тип коммутации переключение в &laquo;0&raquo; &laquo;Zero Voltage&raquo;;</li> <li> Индикатор состояния LED;</li> <li> Габариты (ШхВхГ), мм: 45 x 58 x 24,5;</li> <li> Монтаж винтами;</li> </ul> <p> <strong>Производство:</strong> Китай</p> | 3-32VDC | ~44-440VAC | 25А | на винты | однофазная | [10 empty] | переключение в "0" "Zero Voltage"
Автоматика | Контроль, управление и питание | Твердотельные реле |  | Однофазное твердотельное реле GD2544RD3 | Greegoo | GD2544RD3 | GD 10-40A.pdf |  | GD1024ZD1(1) |  |  | <p> Однофазное твердотельное реле переменного тока GD2544RD3 (GREEGOO), 3-32VDC ¦ ~44-440VAC. Предназначен для бесконтактной коммутации тока нагрузки, обеспечивает отсутствии помех создающихся при включении. Применяется для резистивных (системы управления нагревом, освещением), и индуктивных нагрузок (трансформаторы, электродвигатели). Рекомендуемая резистивная нагрузка не более 60% (ТЭНЫ) от номинального тока реле, индуктивная не более 10%, лампы накаливания не более 8%.</p> <ul> <li> Ток нагрузки: 25А;</li> <li> Входное управляющее напряжение: 3-32VDC;</li> <li> Выходящее напряжение нагрузки: ~44-440VAC;</li> <li> Тип коммутации случайное переключение &quot;Random Switching&quot;;</li> <li> Индикатор состояния LED;</li> <li> Габариты (ШхВхГ), мм: 45 x 58 x 24,5;</li> <li> Монтаж винтами;</li> </ul> <p> <strong>Производство:</strong> Китай</p> | 3-32VDC | ~44-440VAC | 25А | на винты | однофазная | [10 empty] | случайное переключение "Random Switching"
Автоматика | Контроль, управление и питание | Твердотельные реле |  | Однофазное твердотельное реле GD2544ZA2 | Greegoo | GD2544ZA2 | GD 10-40A.pdf |  | GD1024ZD1(1) |  |  | <p> Однофазное твердотельное реле переменного тока GD2544ZA2 (GREEGOO), 90-250VAC ¦ ~44-440VAC. Предназначен для бесконтактной коммутации тока нагрузки, обеспечивает отсутствии помех создающихся при включении. Применяется для резистивных (системы управления нагревом, освещением), и индуктивных нагрузок (трансформаторы, электродвигатели). Рекомендуемая резистивная нагрузка не более 60% (ТЭНЫ) от номинального тока реле, индуктивная не более 10%, лампы накаливания не более 8%.</p> <ul> <li> Ток нагрузки: 25А;</li> <li> Входное управляющее напряжение: 90-250VAC;</li> <li> Выходящее напряжение нагрузки: ~44-440VAC;</li> <li> Тип коммутации переключение в &laquo;0&raquo; &laquo;Zero Voltage&raquo;;</li> <li> Индикатор состояния LED;</li> <li> Габариты (ШхВхГ), мм: 45 x 58 x 24,5;</li> <li> Монтаж винтами;</li> </ul> <p> <strong>Производство:</strong> Китай</p> | 90-250VAC | ~44-440VAC | 25А | на винты | однофазная | [10 empty] | переключение в "0" "Zero Voltage"
Автоматика | Контроль, управление и питание | Твердотельные реле |  | Однофазное твердотельное реле GD2544RA2 | Greegoo | GD2544RA2 | GD 10-40A.pdf |  | GD1024ZD1(1) |  |  | <p> Однофазное твердотельное реле переменного тока GD2544RA2 (GREEGOO), 90-250VAC ¦ ~44-440VAC. Предназначен для бесконтактной коммутации тока нагрузки, обеспечивает отсутствии помех создающихся при включении. Применяется для резистивных (системы управления нагревом, освещением), и индуктивных нагрузок (трансформаторы, электродвигатели). Рекомендуемая резистивная нагрузка не более 60% (ТЭНЫ) от номинального тока реле, индуктивная не более 10%, лампы накаливания не более 8%.</p> <ul> <li> Ток нагрузки: 25А;</li> <li> Входное управляющее напряжение: 90-250VAC;</li> <li> Выходящее напряжение нагрузки: ~44-440VAC;</li> <li> Тип коммутации случайное переключение &quot;Random Switching&quot;;</li> <li> Индикатор состояния LED;</li> <li> Габариты (ШхВхГ), мм: 45 x 58 x 24,5;</li> <li> Монтаж винтами;</li> </ul> <p> <strong>Производство:</strong> Китай</p> | 90-250VAC | ~44-440VAC | 25А | на винты | однофазная | [10 empty] | случайное переключение "Random Switching"
Автоматика | Контроль, управление и питание | Твердотельные реле |  | Однофазное твердотельное реле GD4024ZD1 | Greegoo | GD4024ZD1 | GD 10-40A.pdf |  | GD1024ZD1(1) |  |  | <p> Однофазное твердотельное реле переменного тока GD4024ZD1 (GREEGOO), 4-16VDC ¦ ~24-240VAC. Предназначен для бесконтактной коммутации тока нагрузки, обеспечивает отсутствии помех создающихся при включении. Применяется для резистивных (системы управления нагревом, освещением), и индуктивных нагрузок (трансформаторы, электродвигатели). Рекомендуемая резистивная нагрузка не более 60% (ТЭНЫ) от номинального тока реле, индуктивная не более 10%, лампы накаливания не более 8%.</p> <ul> <li> Ток нагрузки: 40А;</li> <li> Входное управляющее напряжение: 4-16VDC;</li> <li> Выходящее напряжение нагрузки: ~24-240VAC;</li> <li> Тип коммутации переключение в &laquo;0&raquo; &laquo;Zero Voltage&raquo;;</li> <li> Индикатор состояния LED;</li> <li> Габариты (ШхВхГ), мм: 45 x 58 x 24,5;</li> <li> Монтаж винтами;</li> </ul> <p> <strong>Производство:</strong> Китай</p> | 4-16VDC | ~24-240VAC | 40А | на винты | однофазная | [10 empty] | переключение в "0" "Zero Voltage"
Автоматика | Контроль, управление и питание | Твердотельные реле |  | Однофазное твердотельное реле GD4024RD1 | Greegoo | GD4024RD1 | GD 10-40A.pdf |  | GD1024ZD1(1) |  |  | <p> Однофазное твердотельное реле переменного тока GD4024RD1 (GREEGOO), 4-16VDC ¦ ~24-240VAC. Предназначен для бесконтактной коммутации тока нагрузки, обеспечивает отсутствии помех создающихся при включении. Применяется для резистивных (системы управления нагревом, освещением), и индуктивных нагрузок (трансформаторы, электродвигатели). Рекомендуемая резистивная нагрузка не более 60% (ТЭНЫ) от номинального тока реле, индуктивная не более 10%, лампы накаливания не более 8%.</p> <ul> <li> Ток нагрузки: 40А;</li> <li> Входное управляющее напряжение: 4-16VDC;</li> <li> Выходящее напряжение нагрузки: ~24-240VAC;</li> <li> Тип коммутации случайное переключение &quot;Random Switching&quot;;</li> <li> Индикатор состояния LED;</li> <li> Габариты (ШхВхГ), мм: 45 x 58 x 24,5;</li> <li> Монтаж винтами;</li> </ul> <p> <strong>Производство:</strong> Китай</p> | 4-16VDC | ~24-240VAC | 40А | на винты | однофазная | [10 empty] | случайное переключение "Random Switching"
Автоматика | Контроль, управление и питание | Твердотельные реле |  | Однофазное твердотельное реле GD4024ZD3 | Greegoo | GD4024ZD3 | GD 10-40A.pdf |  | GD1024ZD1(1) |  |  | <p> Однофазное твердотельное реле переменного тока GD4024ZD3 (GREEGOO), 3-32VDC ¦ ~24-240VAC. Предназначен для бесконтактной коммутации тока нагрузки, обеспечивает отсутствии помех создающихся при включении. Применяется для резистивных (системы управления нагревом, освещением), и индуктивных нагрузок (трансформаторы, электродвигатели). Рекомендуемая резистивная нагрузка не более 60% (ТЭНЫ) от номинального тока реле, индуктивная не более 10%, лампы накаливания не более 8%.</p> <ul> <li> Ток нагрузки: 40А;</li> <li> Входное управляющее напряжение: 3-32VDC;</li> <li> Выходящее напряжение нагрузки: ~24-240VAC;</li> <li> Тип коммутации переключение в &laquo;0&raquo; &laquo;Zero Voltage&raquo;;</li> <li> Индикатор состояния LED;</li> <li> Габариты (ШхВхГ), мм: 45 x 58 x 24,5;</li> <li> Монтаж винтами;</li> </ul> <p> <strong>Производство:</strong> Китай</p> | 3-32VDC | ~24-240VAC | 40А | на винты | однофазная | [10 empty] | переключение в "0" "Zero Voltage"
Автоматика | Контроль, управление и питание | Твердотельные реле |  | Однофазное твердотельное реле GD4024RD3 | Greegoo | GD4024RD3 | GD 10-40A.pdf |  | GD1024ZD1(1) |  |  | <p> Однофазное твердотельное реле переменного тока GD4024RD3 (GREEGOO), 3-32VDC ¦ ~24-240VAC. Предназначен для бесконтактной коммутации тока нагрузки, обеспечивает отсутствии помех создающихся при включении. Применяется для резистивных (системы управления нагревом, освещением), и индуктивных нагрузок (трансформаторы, электродвигатели). Рекомендуемая резистивная нагрузка не более 60% (ТЭНЫ) от номинального тока реле, индуктивная не более 10%, лампы накаливания не более 8%.</p> <ul> <li> Ток нагрузки: 40А;</li> <li> Входное управляющее напряжение: 3-32VDC;</li> <li> Выходящее напряжение нагрузки: ~24-240VAC;</li> <li> Тип коммутации случайное переключение &quot;Random Switching&quot;;</li> <li> Индикатор состояния LED;</li> <li> Габариты (ШхВхГ), мм: 45 x 58 x 24,5;</li> <li> Монтаж винтами;</li> </ul> <p> <strong>Производство:</strong> Китай</p> | 3-32VDC | ~24-240VAC | 40А | на винты | однофазная | [10 empty] | случайное переключение "Random Switching"
Автоматика | Контроль, управление и питание | Твердотельные реле |  | Однофазное твердотельное реле GD4024ZA2 | Greegoo | GD4024ZA2 | GD 10-40A.pdf |  | GD1024ZD1(1) |  |  | <p> Однофазное твердотельное реле переменного тока GD4024ZA2 (GREEGOO), 90-250VAC ¦ ~24-240VAC. Предназначен для бесконтактной коммутации тока нагрузки, обеспечивает отсутствии помех создающихся при включении. Применяется для резистивных (системы управления нагревом, освещением), и индуктивных нагрузок (трансформаторы, электродвигатели). Рекомендуемая резистивная нагрузка не более 60% (ТЭНЫ) от номинального тока реле, индуктивная не более 10%, лампы накаливания не более 8%.</p> <ul> <li> Ток нагрузки: 40А;</li> <li> Входное управляющее напряжение: 90-250VAC;</li> <li> Выходящее напряжение нагрузки: ~24-240VAC;</li> <li> Тип коммутации переключение в &laquo;0&raquo; &laquo;Zero Voltage&raquo;;</li> <li> Индикатор состояния LED;</li> <li> Габариты (ШхВхГ), мм: 45 x 58 x 24,5;</li> <li> Монтаж винтами;</li> </ul> <p> <strong>Производство:</strong> Китай</p> | 90-250VAC | ~24-240VAC | 40А | на винты | однофазная | [10 empty] | переключение в "0" "Zero Voltage"
Автоматика | Контроль, управление и питание | Твердотельные реле |  | Однофазное твердотельное реле GD4024RA2 | Greegoo | GD4024RA2 | GD 10-40A.pdf |  | GD1024ZD1(1) |  |  | <p> Однофазное твердотельное реле переменного тока GD4024RA2 (GREEGOO), 90-250VAC ¦ ~24-240VAC. Предназначен для бесконтактной коммутации тока нагрузки, обеспечивает отсутствии помех создающихся при включении. Применяется для резистивных (системы управления нагревом, освещением), и индуктивных нагрузок (трансформаторы, электродвигатели). Рекомендуемая резистивная нагрузка не более 60% (ТЭНЫ) от номинального тока реле, индуктивная не более 10%, лампы накаливания не более 8%.</p> <ul> <li> Ток нагрузки: 40А;</li> <li> Входное управляющее напряжение: 90-250VAC;</li> <li> Выходящее напряжение нагрузки: ~24-240VAC;</li> <li> Тип коммутации случайное переключение &quot;Random Switching&quot;;</li> <li> Индикатор состояния LED;</li> <li> Габариты (ШхВхГ), мм: 45 x 58 x 24,5;</li> <li> Монтаж винтами;</li> </ul> <p> <strong>Производство:</strong> Китай</p> | 90-250VAC | ~24-240VAC | 40А | на винты | однофазная | [10 empty] | случайное переключение "Random Switching"
Автоматика | Контроль, управление и питание | Твердотельные реле |  | Однофазное твердотельное реле GD4044ZD1 | Greegoo | GD4044ZD1 | GD 10-40A.pdf |  | GD1024ZD1(1) |  |  | <p> Однофазное твердотельное реле переменного тока GD4044ZD1 (GREEGOO), 4-16VDC ¦ ~44-440VAC. Предназначен для бесконтактной коммутации тока нагрузки, обеспечивает отсутствии помех создающихся при включении. Применяется для резистивных (системы управления нагревом, освещением), и индуктивных нагрузок (трансформаторы, электродвигатели). Рекомендуемая резистивная нагрузка не более 60% (ТЭНЫ) от номинального тока реле, индуктивная не более 10%, лампы накаливания не более 8%.</p> <ul> <li> Ток нагрузки: 40А;</li> <li> Входное управляющее напряжение: 4-16VDC;</li> <li> Выходящее напряжение нагрузки: ~44-440VAC;</li> <li> Тип коммутации переключение в &laquo;0&raquo; &laquo;Zero Voltage&raquo;;</li> <li> Индикатор состояния LED;</li> <li> Габариты (ШхВхГ), мм: 45 x 58 x 24,5;</li> <li> Монтаж винтами;</li> </ul> <p> <strong>Производство:</strong> Китай</p> | 4-16VDC | ~44-440VAC | 40А | на винты | однофазная | [10 empty] | переключение в "0" "Zero Voltage"
Автоматика | Контроль, управление и питание | Твердотельные реле |  | Однофазное твердотельное реле GD4044RD1 | Greegoo | GD4044RD1 | GD 10-40A.pdf |  | GD1024ZD1(1) |  |  | <p> Однофазное твердотельное реле переменного тока GD4044RD1 (GREEGOO), 4-16VDC ¦ ~44-440VAC. Предназначен для бесконтактной коммутации тока нагрузки, обеспечивает отсутствии помех создающихся при включении. Применяется для резистивных (системы управления нагревом, освещением), и индуктивных нагрузок (трансформаторы, электродвигатели). Рекомендуемая резистивная нагрузка не более 60% (ТЭНЫ) от номинального тока реле, индуктивная не более 10%, лампы накаливания не более 8%.</p> <ul> <li> Ток нагрузки: 40А;</li> <li> Входное управляющее напряжение: 4-16VDC;</li> <li> Выходящее напряжение нагрузки: ~44-440VAC;</li> <li> Тип коммутации случайное переключение &quot;Random Switching&quot;;</li> <li> Индикатор состояния LED;</li> <li> Габариты (ШхВхГ), мм: 45 x 58 x 24,5;</li> <li> Монтаж винтами;</li> </ul> <p> <strong>Производство:</strong> Китай</p> | 4-16VDC | ~44-440VAC | 40А | на винты | однофазная | [10 empty] | случайное переключение "Random Switching"
Автоматика | Контроль, управление и питание | Твердотельные реле |  | Однофазное твердотельное реле GD4044ZD3 | Greegoo | GD4044ZD3 | GD 10-40A.pdf |  | GD1024ZD1(1) |  |  | <p> Однофазное твердотельное реле переменного тока GD4044ZD3 (GREEGOO), 3-32VDC ¦ ~44-440VAC. Предназначен для бесконтактной коммутации тока нагрузки, обеспечивает отсутствии помех создающихся при включении. Применяется для резистивных (системы управления нагревом, освещением), и индуктивных нагрузок (трансформаторы, электродвигатели). Рекомендуемая резистивная нагрузка не более 60% (ТЭНЫ) от номинального тока реле, индуктивная не более 10%, лампы накаливания не более 8%.</p> <ul> <li> Ток нагрузки: 40А;</li> <li> Входное управляющее напряжение: 3-32VDC;</li> <li> Выходящее напряжение нагрузки: ~44-440VAC;</li> <li> Тип коммутации переключение в &laquo;0&raquo; &laquo;Zero Voltage&raquo;;</li> <li> Индикатор состояния LED;</li> <li> Габариты (ШхВхГ), мм: 45 x 58 x 24,5;</li> <li> Монтаж винтами;</li> </ul> <p> <strong>Производство:</strong> Китай</p> | 3-32VDC | ~44-440VAC | 40А | на винты | однофазная | [10 empty] | переключение в "0" "Zero Voltage"
Автоматика | Контроль, управление и питание | Твердотельные реле |  | Однофазное твердотельное реле GD4044RD3 | Greegoo | GD4044RD3 | GD 10-40A.pdf |  | GD1024ZD1(1) |  |  | <p> Однофазное твердотельное реле переменного тока GD4044RD3 (GREEGOO), 3-32VDC ¦ ~44-440VAC. Предназначен для бесконтактной коммутации тока нагрузки, обеспечивает отсутствии помех создающихся при включении. Применяется для резистивных (системы управления нагревом, освещением), и индуктивных нагрузок (трансформаторы, электродвигатели). Рекомендуемая резистивная нагрузка не более 60% (ТЭНЫ) от номинального тока реле, индуктивная не более 10%, лампы накаливания не более 8%.</p> <ul> <li> Ток нагрузки: 40А;</li> <li> Входное управляющее напряжение: 3-32VDC;</li> <li> Выходящее напряжение нагрузки: ~44-440VAC;</li> <li> Тип коммутации случайное переключение &quot;Random Switching&quot;;</li> <li> Индикатор состояния LED;</li> <li> Габариты (ШхВхГ), мм: 45 x 58 x 24,5;</li> <li> Монтаж винтами;</li> </ul> <p> <strong>Производство:</strong> Китай</p> | 3-32VDC | ~44-440VAC | 40А | на винты | однофазная | [10 empty] | случайное переключение "Random Switching"
Автоматика | Контроль, управление и питание | Твердотельные реле |  | Однофазное твердотельное реле GD4044ZA2 | Greegoo | GD4044ZA2 | GD 10-40A.pdf |  | GD1024ZD1(1) |  |  | <p> Однофазное твердотельное реле переменного тока GD4044ZA2 (GREEGOO), 90-250VAC ¦ ~44-440VAC. Предназначен для бесконтактной коммутации тока нагрузки, обеспечивает отсутствии помех создающихся при включении. Применяется для резистивных (системы управления нагревом, освещением), и индуктивных нагрузок (трансформаторы, электродвигатели). Рекомендуемая резистивная нагрузка не более 60% (ТЭНЫ) от номинального тока реле, индуктивная не более 10%, лампы накаливания не более 8%.</p> <ul> <li> Ток нагрузки: 40А;</li> <li> Входное управляющее напряжение: 90-250VAC;</li> <li> Выходящее напряжение нагрузки: ~44-440VAC;</li> <li> Тип коммутации переключение в &laquo;0&raquo; &laquo;Zero Voltage&raquo;;</li> <li> Индикатор состояния LED;</li> <li> Габариты (ШхВхГ), мм: 45 x 58 x 24,5;</li> <li> Монтаж винтами;</li> </ul> <p> <strong>Производство:</strong> Китай</p> | 90-250VAC | ~44-440VAC | 40А | на винты | однофазная | [10 empty] | переключение в "0" "Zero Voltage"
Автоматика | Контроль, управление и питание | Твердотельные реле |  | Однофазное твердотельное реле GD4044RA2 | Greegoo | GD4044RA2 | GD 10-40A.pdf |  | GD1024ZD1(1) |  |  | <p> Однофазное твердотельное реле переменного тока GD4044RA2 (GREEGOO), 90-250VAC ¦ ~44-440VAC. Предназначен для бесконтактной коммутации тока нагрузки, обеспечивает отсутствии помех создающихся при включении. Применяется для резистивных (системы управления нагревом, освещением), и индуктивных нагрузок (трансформаторы, электродвигатели). Рекомендуемая резистивная нагрузка не более 60% (ТЭНЫ) от номинального тока реле, индуктивная не более 10%, лампы накаливания не более 8%.</p> <ul> <li> Ток нагрузки: 40А;</li> <li> Входное управляющее напряжение: 90-250VAC;</li> <li> Выходящее напряжение нагрузки: ~44-440VAC;</li> <li> Тип коммутации случайное переключение &quot;Random Switching&quot;;</li> <li> Индикатор состояния LED;</li> <li> Габариты (ШхВхГ), мм: 45 x 58 x 24,5;</li> <li> Монтаж винтами;</li> </ul> <p> <strong>Производство:</strong> Китай</p> | 90-250VAC | ~44-440VAC | 40А | на винты | однофазная | [10 empty] | случайное переключение "Random Switching"
Автоматика | Контроль, управление и питание | Твердотельные реле |  | Однофазное твердотельное реле GDF6048D | Greegoo | GDF6048D | GDF6048D.pdf |  | GDF6048D-A(1) |  |  | <p> Однофазное твердотельное реле переменного тока GDF6048D (GREEGOO), 12 VDC ¦ ~48-480VAC. Серия GDF SSR.</p> <ul> <li> Ток нагрузки: 60А;</li> <li> Входное управляющее напряжение: 12 VDC;</li> <li> Выходящее напряжение нагрузки: ~48-480VAC;</li> <li> Габариты (ШхВхГ), мм: 94 x 64,7 x 34;</li> <li> Индикатор состояния LED;</li> </ul> <p> <strong>Производство:</strong> Китай</p> | 12VDC | ~48-480VAC | 60А | на винты | однофазная
Автоматика | Контроль, управление и питание | Твердотельные реле |  | Однофазное твердотельное реле GDF6053D | Greegoo | GDF6053D | GDF6048D.pdf |  | GDF6048D-A(1) |  |  | <p> Однофазное твердотельное реле переменного тока GDF6053D (GREEGOO), 12 VDC ¦ ~53-530VAC. Серия GDF SSR.</p> <ul> <li> Ток нагрузки: 60А;</li> <li> Входное управляющее напряжение: 12 VDC;</li> <li> Выходящее напряжение нагрузки: ~53-530VAC;</li> <li> Габариты (ШхВхГ), мм: 94 x 64,7 x 34;</li> <li> Индикатор состояния LED;</li> </ul> <p> <strong>Производство:</strong> Китай</p> | 12VDC | ~53-530VAC | 60А | на винты | однофазная
Автоматика | Контроль, управление и питание | Твердотельные реле |  | Однофазное твердотельное реле GDF8048D | Greegoo | GDF8048D | GDF6048D.pdf |  | GDF6048D-A(1) |  |  | <p> Однофазное твердотельное реле переменного тока GDF8048D (GREEGOO), 12 VDC ¦ ~48-480VAC. Серия GDF SSR.</p> <ul> <li> Ток нагрузки: 80А;</li> <li> Входное управляющее напряжение: 12 VDC;</li> <li> Выходящее напряжение нагрузки: ~48-480VAC;</li> <li> Габариты (ШхВхГ), мм: 94 x 64,7 x 34;</li> <li> Индикатор состояния LED;</li> </ul> <p> <strong>Производство:</strong> Китай</p> | 12VDC | ~48-480VAC | 80А | на винты | однофазная
Автоматика | Контроль, управление и питание | Твердотельные реле |  | Однофазное твердотельное реле GDF8053D | Greegoo | GDF8053D | GDF6048D.pdf |  | GDF6048D-A(1) |  |  | <p> Однофазное твердотельное реле переменного тока GDF8053D (GREEGOO), 12 VDC ¦ ~53-530VAC. Серия GDF SSR.</p> <ul> <li> Ток нагрузки: 80А;</li> <li> Входное управляющее напряжение: 12 VDC;</li> <li> Выходящее напряжение нагрузки: ~53-530VAC;</li> <li> Габариты (ШхВхГ), мм: 94 x 64,7 x 34;</li> <li> Индикатор состояния LED;</li> </ul> <p> <strong>Производство:</strong> Китай</p> | 12VDC | ~53-530VAC | 80А | на винты | однофазная
Автоматика | Контроль, управление и питание | Твердотельные реле |  | Однофазное твердотельное реле GDF12048D | Greegoo | GDF12048D | GDF6048D.pdf |  | GDF12048D(1) |  |  | <p> Однофазное твердотельное реле переменного тока GDF12048D (GREEGOO), 12 VDC ¦ ~48-480VAC. Серия GDF SSR.</p> <ul> <li> Ток нагрузки: 120А;</li> <li> Входное управляющее напряжение: 12 VDC;</li> <li> Выходящее напряжение нагрузки: ~48-480VAC;</li> <li> Габариты (ШхВхГ), мм: 94 x 86,7 x 34;</li> <li> Индикатор состояния LED;</li> </ul> <p> <strong>Производство:</strong> Китай</p> | 12VDC | ~48-480VAC | 120А | на винты | однофазная
Автоматика | Контроль, управление и питание | Твердотельные реле |  | Однофазное твердотельное реле GDF12053D | Greegoo | GDF12053D | GDF6048D.pdf |  | GDF12048D(1) |  |  | <p> Однофазное твердотельное реле переменного тока GDF12053D (GREEGOO), 12 VDC ¦ ~53-530VAC. Серия GDF SSR.</p> <ul> <li> Ток нагрузки: 120А;</li> <li> Входное управляющее напряжение: 12 VDC;</li> <li> Выходящее напряжение нагрузки: ~53-530VAC;</li> <li> Габариты (ШхВхГ), мм: 94 x 86,7 x 34;</li> <li> Индикатор состояния LED;</li> </ul> <p> <strong>Производство:</strong> Китай</p> | 12VDC | ~53-530VAC | 120А | на винты | однофазная
Автоматика | Контроль, управление и питание | Твердотельные реле |  | Однофазное твердотельное реле GDF25048Z1 | Greegoo | GDF25048Z1 | GDF6048D.pdf |  | GDF12048D(1) |  |  | <p> Однофазное твердотельное реле переменного тока GDF25048Z1 (GREEGOO), 12 VDC ¦ ~48-480VAC. Серия GDF SSR.</p> <ul> <li> Ток нагрузки: 250А;</li> <li> Входное управляющее напряжение: 12 VDC;</li> <li> Выходящее напряжение нагрузки: ~48-480VAC;</li> <li> Габариты (ШхВхГ), мм: 94 x 86,7 x 34;</li> <li> Индикатор состояния LED;</li> </ul> <p> <strong>Производство:</strong> Китай</p> | 12VDC | ~48-480VAC | 250А | на винты | однофазная
Автоматика | Контроль, управление и питание | Твердотельные реле |  | Однофазное твердотельное реле GDF25053D | Greegoo | GDF25053D | GDF6048D.pdf |  | GDF12048D(1) |  |  | <p> Однофазное твердотельное реле переменного тока GDF25053D (GREEGOO), 12 VDC ¦ ~53-530VAC. Серия GDF SSR.</p> <ul> <li> Ток нагрузки: 250А;</li> <li> Входное управляющее напряжение: 12 VDC;</li> <li> Выходящее напряжение нагрузки: ~53-530VAC;</li> <li> Габариты (ШхВхГ), мм: 94 x 86,7 x 34;</li> <li> Индикатор состояния LED;</li> </ul> <p> <strong>Производство:</strong> Китай</p> | 12VDC | ~53-530VAC | 250А | на винты | однофазная
Автоматика | Контроль, управление и питание | Твердотельные реле |  | Однофазное твердотельное реле GDH6028ZD1B | Greegoo | GDH6028ZD1B | GDH 60-150A.pdf |  | GDH6028ZD1B(1) |  |  | <p> Однофазное твердотельное реле переменного тока GDH6028ZD1B (GREEGOO), 4-16VDC ¦ ~28-280VAC. Серия GDH SSR. Предназначен для бесконтактной коммутации тока нагрузки, обеспечивает отсутствие помех создающихся при включении. Применяется для резистивных (системы управления нагревом, освещением), и индуктивных нагрузок (трансформаторы, электродвигатели). Рекомендуемая резистивная нагрузка не более 60% (ТЭНЫ) от номинального тока реле, индуктивная не более 10%, лампы накаливания не более 8%.</p> <ul> <li> Ток нагрузки: 60А;</li> <li> Входное управляющее напряжение: 4-16VDC;</li> <li> Выходящее напряжение нагрузки: ~28-280VAC;</li> <li> Тип коммутации переключение в &laquo;0&raquo; &laquo;Zero Voltage&raquo;;</li> <li> Индикатор состояния LED;</li> <li> Габариты (ШхВхГ), мм: 94 x 38,8 x 25;</li> <li> Монтаж винтами;</li> </ul> <p> <strong>Производство:</strong> Китай</p> | 4-16VDC | ~28-280VAC | 60А | на винты | однофазная | [10 empty] | переключение в "0" "Zero Voltage"
Автоматика | Контроль, управление и питание | Твердотельные реле |  | Однофазное твердотельное реле GDH6028ZD3B | Greegoo | GDH6028ZD3B | GDH 60-150A.pdf |  | GDH6028ZD1B(1) |  |  | <p> Однофазное твердотельное реле переменного тока GDH6028ZD3B (GREEGOO), 3-32VDC ¦ ~28-280VAC. Серия GDH SSR. Предназначен для бесконтактной коммутации тока нагрузки, обеспечивает отсутствие помех создающихся при включении. Применяется для резистивных (системы управления нагревом, освещением), и индуктивных нагрузок (трансформаторы, электродвигатели). Рекомендуемая резистивная нагрузка не более 60% (ТЭНЫ) от номинального тока реле, индуктивная не более 10%, лампы накаливания не более 8%.</p> <ul> <li> Ток нагрузки: 60А;</li> <li> Входное управляющее напряжение: 3-32VDC;</li> <li> Выходящее напряжение нагрузки: ~28-280VAC;</li> <li> Тип коммутации переключение в &laquo;0&raquo; &laquo;Zero Voltage&raquo;;</li> <li> Индикатор состояния LED;</li> <li> Габариты (ШхВхГ), мм: 94 x 38,8 x 25;</li> <li> Монтаж винтами;</li> </ul> <p> <strong>Производство:</strong> Китай</p> | 3-32VDC | ~28-280VAC | 60А | на винты | однофазная | [10 empty] | переключение в "0" "Zero Voltage"
Автоматика | Контроль, управление и питание | Твердотельные реле |  | Однофазное твердотельное реле GDH6028RD1B | Greegoo | GDH6028RD1B | GDH 60-150A.pdf |  | GDH6028ZD1B(1) |  |  | <p> Однофазное твердотельное реле переменного тока GDH6028RD1B (GREEGOO), 4-16VDC ¦ ~28-280VAC. Серия GDH SSR. Предназначен для бесконтактной коммутации тока нагрузки, обеспечивает отсутствие помех создающихся при включении. Применяется для резистивных (системы управления нагревом, освещением), и индуктивных нагрузок (трансформаторы, электродвигатели). Рекомендуемая резистивная нагрузка не более 60% (ТЭНЫ) от номинального тока реле, индуктивная не более 10%, лампы накаливания не более 8%.</p> <ul> <li> Ток нагрузки: 60А;</li> <li> Входное управляющее напряжение: 4-16VDC;</li> <li> Выходящее напряжение нагрузки: ~28-280VAC;</li> <li> Тип коммутации случайное переключение &quot;Random Switching&quot;;</li> <li> Индикатор состояния LED;</li> <li> Габариты (ШхВхГ), мм: 94 x 38,8 x 25;</li> <li> Монтаж винтами;</li> </ul> <p> <strong>Производство:</strong> Китай</p> | 4-16VDC | ~28-280VAC | 60А | на винты | однофазная | [10 empty] | случайное переключение "Random Switching"
Автоматика | Контроль, управление и питание | Твердотельные реле |  | Однофазное твердотельное реле GDH6028RD3B | Greegoo | GDH6028RD3B | GDH 60-150A.pdf |  | GDH6028ZD1B(1) |  |  | <p> Однофазное твердотельное реле переменного тока GDH6028RD3B (GREEGOO), 3-32VDC ¦ ~28-280VAC. Серия GDH SSR. Предназначен для бесконтактной коммутации тока нагрузки, обеспечивает отсутствие помех создающихся при включении. Применяется для резистивных (системы управления нагревом, освещением), и индуктивных нагрузок (трансформаторы, электродвигатели). Рекомендуемая резистивная нагрузка не более 60% (ТЭНЫ) от номинального тока реле, индуктивная не более 10%, лампы накаливания не более 8%.</p> <ul> <li> Ток нагрузки: 60А;</li> <li> Входное управляющее напряжение: 3-32VDC;</li> <li> Выходящее напряжение нагрузки: ~28-280VAC;</li> <li> Тип коммутации случайное переключение &quot;Random Switching&quot;;</li> <li> Индикатор состояния LED;</li> <li> Габариты (ШхВхГ), мм: 94 x 38,8 x 25;</li> <li> Монтаж винтами;</li> </ul> <p> <strong>Производство:</strong> Китай</p> | 3-32VDC | ~28-280VAC | 60А | на винты | однофазная | [10 empty] | случайное переключение "Random Switching"
Автоматика | Контроль, управление и питание | Твердотельные реле |  | Однофазное твердотельное реле GDH6048ZD1B | Greegoo | GDH6048ZD1B | GDH 60-150A.pdf |  | GDH6028ZD1B(1) |  |  | <p> Однофазное твердотельное реле переменного тока GDH6048ZD1B (GREEGOO), 4-16VDC ¦ ~48-480VAC. Серия GDH SSR. Предназначен для бесконтактной коммутации тока нагрузки, обеспечивает отсутствие помех создающихся при включении. Применяется для резистивных (системы управления нагревом, освещением), и индуктивных нагрузок (трансформаторы, электродвигатели). Рекомендуемая резистивная нагрузка не более 60% (ТЭНЫ) от номинального тока реле, индуктивная не более 10%, лампы накаливания не более 8%.</p> <ul> <li> Ток нагрузки: 60А;</li> <li> Входное управляющее напряжение: 4-16VDC;</li> <li> Выходящее напряжение нагрузки: ~48-480VAC;</li> <li> Тип коммутации переключение в &laquo;0&raquo; &laquo;Zero Voltage&raquo;;</li> <li> Индикатор состояния LED;</li> <li> Габариты (ШхВхГ), мм: 94 x 38,8 x 25;</li> <li> Монтаж винтами;</li> </ul> <p> <strong>Производство:</strong> Китай</p> | 4-16VDC | ~48-480VAC | 60А | на винты | однофазная | [10 empty] | переключение в "0" "Zero Voltage"
Автоматика | Контроль, управление и питание | Твердотельные реле |  | Однофазное твердотельное реле GDH6048ZD3B | Greegoo | GDH6048ZD3B | GDH 60-150A.pdf |  | GDH6028ZD1B(1) |  |  | <p> Однофазное твердотельное реле переменного тока GDH6048ZD3B (GREEGOO), 3-32VDC ¦ ~48-480VAC. Серия GDH SSR. Предназначен для бесконтактной коммутации тока нагрузки, обеспечивает отсутствие помех создающихся при включении. Применяется для резистивных (системы управления нагревом, освещением), и индуктивных нагрузок (трансформаторы, электродвигатели). Рекомендуемая резистивная нагрузка не более 60% (ТЭНЫ) от номинального тока реле, индуктивная не более 10%, лампы накаливания не более 8%.</p> <ul> <li> Ток нагрузки: 60А;</li> <li> Входное управляющее напряжение: 3-32VDC;</li> <li> Выходящее напряжение нагрузки: ~48-480VAC;</li> <li> Тип коммутации переключение в &laquo;0&raquo; &laquo;Zero Voltage&raquo;;</li> <li> Индикатор состояния LED;</li> <li> Габариты (ШхВхГ), мм: 94 x 38,8 x 25;</li> <li> Монтаж винтами;</li> </ul> <p> <strong>Производство:</strong> Китай</p> | 3-32VDC | ~48-480VAC | 60А | на винты | однофазная | [10 empty] | переключение в "0" "Zero Voltage"
Автоматика | Контроль, управление и питание | Твердотельные реле |  | Однофазное твердотельное реле GDH6048RD1B | Greegoo | GDH6048RD1B | GDH 60-150A.pdf |  | GDH6028ZD1B(1) |  |  | <p> Однофазное твердотельное реле переменного тока GDH6048RD1B (GREEGOO), 4-16VDC ¦ ~48-480VAC. Серия GDH SSR. Предназначен для бесконтактной коммутации тока нагрузки, обеспечивает отсутствие помех создающихся при включении. Применяется для резистивных (системы управления нагревом, освещением), и индуктивных нагрузок (трансформаторы, электродвигатели). Рекомендуемая резистивная нагрузка не более 60% (ТЭНЫ) от номинального тока реле, индуктивная не более 10%, лампы накаливания не более 8%.</p> <ul> <li> Ток нагрузки: 60А;</li> <li> Входное управляющее напряжение: 4-16VDC;</li> <li> Выходящее напряжение нагрузки: ~48-480VAC;</li> <li> Тип коммутации случайное переключение &quot;Random Switching&quot;;</li> <li> Индикатор состояния LED;</li> <li> Габариты (ШхВхГ), мм: 94 x 38,8 x 25;</li> <li> Монтаж винтами;</li> </ul> <p> <strong>Производство:</strong> Китай</p> | 4-16VDC | ~48-480VAC | 60А | на винты | однофазная | [10 empty] | случайное переключение "Random Switching"
Автоматика | Контроль, управление и питание | Твердотельные реле |  | Однофазное твердотельное реле GDH6048RD3B | Greegoo | GDH6048RD3B | GDH 60-150A.pdf |  | GDH6028ZD1B(1) |  |  | <p> Однофазное твердотельное реле переменного тока GDH6048RD3B (GREEGOO), 3-32VDC ¦ ~48-480VAC. Серия GDH SSR. Предназначен для бесконтактной коммутации тока нагрузки, обеспечивает отсутствие помех создающихся при включении. Применяется для резистивных (системы управления нагревом, освещением), и индуктивных нагрузок (трансформаторы, электродвигатели). Рекомендуемая резистивная нагрузка не более 60% (ТЭНЫ) от номинального тока реле, индуктивная не более 10%, лампы накаливания не более 8%.</p> <ul> <li> Ток нагрузки: 60А;</li> <li> Входное управляющее напряжение: 3-32VDC;</li> <li> Выходящее напряжение нагрузки: ~48-480VAC;</li> <li> Тип коммутации случайное переключение &quot;Random Switching&quot;;</li> <li> Индикатор состояния LED;</li> <li> Габариты (ШхВхГ), мм: 94 x 38,8 x 25;</li> <li> Монтаж винтами;</li> </ul> <p> <strong>Производство:</strong> Китай</p> | 3-32VDC | ~48-480VAC | 60А | на винты | однофазная | [10 empty] | случайное переключение "Random Switching"
Автоматика | Контроль, управление и питание | Твердотельные реле |  | Однофазное твердотельное реле GDH8028ZD1B | Greegoo | GDH8028ZD1B | GDH 60-150A.pdf |  | GDH6028ZD1B(1) |  |  | <p> Однофазное твердотельное реле переменного тока GDH8028ZD1B (GREEGOO), 4-16VDC ¦ ~28-280VAC. Серия GDH SSR. Предназначен для бесконтактной коммутации тока нагрузки, обеспечивает отсутствие помех создающихся при включении. Применяется для резистивных (системы управления нагревом, освещением), и индуктивных нагрузок (трансформаторы, электродвигатели). Рекомендуемая резистивная нагрузка не более 60% (ТЭНЫ) от номинального тока реле, индуктивная не более 10%, лампы накаливания не более 8%.</p> <ul> <li> Ток нагрузки: 80А;</li> <li> Входное управляющее напряжение: 4-16VDC;</li> <li> Выходящее напряжение нагрузки: ~28-280VAC;</li> <li> Тип коммутации переключение в &laquo;0&raquo; &laquo;Zero Voltage&raquo;;</li> <li> Индикатор состояния LED;</li> <li> Габариты (ШхВхГ), мм: 94 x 38,8 x 25;</li> <li> Монтаж винтами;</li> </ul> <p> <strong>Производство:</strong> Китай</p> | 4-16VDC | ~28-280VAC | 80А | на винты | однофазная | [10 empty] | переключение в "0" "Zero Voltage"
Автоматика | Контроль, управление и питание | Твердотельные реле |  | Однофазное твердотельное реле GDH8028ZD3B | Greegoo | GDH8028ZD3B | GDH 60-150A.pdf |  | GDH6028ZD1B(1) |  |  | <p> Однофазное твердотельное реле переменного тока GDH8028ZD3B (GREEGOO), 3-32VDC ¦ ~28-280VAC. Серия GDH SSR. Предназначен для бесконтактной коммутации тока нагрузки, обеспечивает отсутствие помех создающихся при включении. Применяется для резистивных (системы управления нагревом, освещением), и индуктивных нагрузок (трансформаторы, электродвигатели). Рекомендуемая резистивная нагрузка не более 60% (ТЭНЫ) от номинального тока реле, индуктивная не более 10%, лампы накаливания не более 8%.</p> <ul> <li> Ток нагрузки: 80А;</li> <li> Входное управляющее напряжение: 3-32VDC;</li> <li> Выходящее напряжение нагрузки: ~28-280VAC;</li> <li> Тип коммутации переключение в &laquo;0&raquo; &laquo;Zero Voltage&raquo;;</li> <li> Индикатор состояния LED;</li> <li> Габариты (ШхВхГ), мм: 94 x 38,8 x 25;</li> <li> Монтаж винтами;</li> </ul> <p> <strong>Производство:</strong> Китай</p> | 3-32VDC | ~28-280VAC | 80А | на винты | однофазная | [10 empty] | переключение в "0" "Zero Voltage"
Автоматика | Контроль, управление и питание | Твердотельные реле |  | Однофазное твердотельное реле GDH8028RD1B | Greegoo | GDH8028RD1B | GDH 60-150A.pdf |  | GDH6028ZD1B(1) |  |  | <p> Однофазное твердотельное реле переменного тока GDH8028RD1B (GREEGOO), 4-16VDC ¦ ~28-280VAC. Серия GDH SSR. Предназначен для бесконтактной коммутации тока нагрузки, обеспечивает отсутствие помех создающихся при включении. Применяется для резистивных (системы управления нагревом, освещением), и индуктивных нагрузок (трансформаторы, электродвигатели). Рекомендуемая резистивная нагрузка не более 60% (ТЭНЫ) от номинального тока реле, индуктивная не более 10%, лампы накаливания не более 8%.</p> <ul> <li> Ток нагрузки: 80А;</li> <li> Входное управляющее напряжение: 4-16VDC;</li> <li> Выходящее напряжение нагрузки: ~28-280VAC;</li> <li> Тип коммутации случайное переключение &quot;Random Switching&quot;;</li> <li> Индикатор состояния LED;</li> <li> Габариты (ШхВхГ), мм: 94 x 38,8 x 25;</li> <li> Монтаж винтами;</li> </ul> <p> <strong>Производство:</strong> Китай</p> | 4-16VDC | ~28-280VAC | 80А | на винты | однофазная | [10 empty] | случайное переключение "Random Switching"
Автоматика | Контроль, управление и питание | Твердотельные реле |  | Однофазное твердотельное реле GDH8028RD3B | Greegoo | GDH8028RD3B | GDH 60-150A.pdf |  | GDH6028ZD1B(1) |  |  | <p> Однофазное твердотельное реле переменного тока GDH8028RD3B (GREEGOO), 3-32VDC ¦ ~28-280VAC. Серия GDH SSR. Предназначен для бесконтактной коммутации тока нагрузки, обеспечивает отсутствие помех создающихся при включении. Применяется для резистивных (системы управления нагревом, освещением), и индуктивных нагрузок (трансформаторы, электродвигатели). Рекомендуемая резистивная нагрузка не более 60% (ТЭНЫ) от номинального тока реле, индуктивная не более 10%, лампы накаливания не более 8%.</p> <ul> <li> Ток нагрузки: 80А;</li> <li> Входное управляющее напряжение: 3-32VDC;</li> <li> Выходящее напряжение нагрузки: ~28-280VAC;</li> <li> Тип коммутации случайное переключение &quot;Random Switching&quot;;</li> <li> Индикатор состояния LED;</li> <li> Габариты (ШхВхГ), мм: 94 x 38,8 x 25;</li> <li> Монтаж винтами;</li> </ul> <p> <strong>Производство:</strong> Китай</p> | 3-32VDC | ~28-280VAC | 80А | на винты | однофазная | [10 empty] | случайное переключение "Random Switching"
Автоматика | Контроль, управление и питание | Твердотельные реле |  | Однофазное твердотельное реле GDH8048ZD1B | Greegoo | GDH8048ZD1B | GDH 60-150A.pdf |  | GDH6028ZD1B(1) |  |  | <p> Однофазное твердотельное реле переменного тока GDH8048ZD1B (GREEGOO), 4-16VDC ¦ ~48-480VAC. Серия GDH SSR. Предназначен для бесконтактной коммутации тока нагрузки, обеспечивает отсутствие помех создающихся при включении. Применяется для резистивных (системы управления нагревом, освещением), и индуктивных нагрузок (трансформаторы, электродвигатели). Рекомендуемая резистивная нагрузка не более 60% (ТЭНЫ) от номинального тока реле, индуктивная не более 10%, лампы накаливания не более 8%.</p> <ul> <li> Ток нагрузки: 80А;</li> <li> Входное управляющее напряжение: 4-16VDC;</li> <li> Выходящее напряжение нагрузки: ~48-480VAC;</li> <li> Тип коммутации переключение в &laquo;0&raquo; &laquo;Zero Voltage&raquo;;</li> <li> Индикатор состояния LED;</li> <li> Габариты (ШхВхГ), мм: 94 x 38,8 x 25;</li> <li> Монтаж винтами;</li> </ul> <p> <strong>Производство:</strong> Китай</p> | 4-16VDC | ~48-480VAC | 80А | на винты | однофазная | [10 empty] | переключение в "0" "Zero Voltage"
Автоматика | Контроль, управление и питание | Твердотельные реле |  | Однофазное твердотельное реле GDH8048ZD3B | Greegoo | GDH8048ZD3B | GDH 60-150A.pdf |  | GDH6028ZD1B(1) |  |  | <p> Однофазное твердотельное реле переменного тока GDH8048ZD3B (GREEGOO), 3-32VDC ¦ ~48-480VAC. Серия GDH SSR. Предназначен для бесконтактной коммутации тока нагрузки, обеспечивает отсутствие помех создающихся при включении. Применяется для резистивных (системы управления нагревом, освещением), и индуктивных нагрузок (трансформаторы, электродвигатели). Рекомендуемая резистивная нагрузка не более 60% (ТЭНЫ) от номинального тока реле, индуктивная не более 10%, лампы накаливания не более 8%.</p> <ul> <li> Ток нагрузки: 80А;</li> <li> Входное управляющее напряжение: 3-32VDC;</li> <li> Выходящее напряжение нагрузки: ~48-480VAC;</li> <li> Тип коммутации переключение в &laquo;0&raquo; &laquo;Zero Voltage&raquo;;</li> <li> Индикатор состояния LED;</li> <li> Габариты (ШхВхГ), мм: 94 x 38,8 x 25;</li> <li> Монтаж винтами;</li> </ul> <p> <strong>Производство:</strong> Китай</p> | 3-32VDC | ~48-480VAC | 80А | на винты | однофазная | [10 empty] | переключение в "0" "Zero Voltage"
Автоматика | Контроль, управление и питание | Твердотельные реле |  | Однофазное твердотельное реле GDH8048RD1B | Greegoo | GDH8048RD1B | GDH 60-150A.pdf |  | GDH6028ZD1B(1) |  |  | <p> Однофазное твердотельное реле переменного тока GDH8048RD1B (GREEGOO), 4-16VDC ¦ ~48-480VAC. Серия GDH SSR. Предназначен для бесконтактной коммутации тока нагрузки, обеспечивает отсутствие помех создающихся при включении. Применяется для резистивных (системы управления нагревом, освещением), и индуктивных нагрузок (трансформаторы, электродвигатели). Рекомендуемая резистивная нагрузка не более 60% (ТЭНЫ) от номинального тока реле, индуктивная не более 10%, лампы накаливания не более 8%.</p> <ul> <li> Ток нагрузки: 80А;</li> <li> Входное управляющее напряжение: 4-16VDC;</li> <li> Выходящее напряжение нагрузки: ~48-480VAC;</li> <li> Тип коммутации случайное переключение &quot;Random Switching&quot;;</li> <li> Индикатор состояния LED;</li> <li> Габариты (ШхВхГ), мм: 94 x 38,8 x 25;</li> <li> Монтаж винтами;</li> </ul> <p> <strong>Производство:</strong> Китай</p> | 4-16VDC | ~48-480VAC | 80А | на винты | однофазная | [10 empty] | случайное переключение "Random Switching"
Автоматика | Контроль, управление и питание | Твердотельные реле |  | Однофазное твердотельное реле GDH8048RD3B | Greegoo | GDH8048RD3B | GDH 60-150A.pdf |  | GDH6028ZD1B(1) |  |  | <p> Однофазное твердотельное реле переменного тока GDH8048RD3B (GREEGOO), 3-32VDC ¦ ~48-480VAC. Серия GDH SSR. Предназначен для бесконтактной коммутации тока нагрузки, обеспечивает отсутствие помех создающихся при включении. Применяется для резистивных (системы управления нагревом, освещением), и индуктивных нагрузок (трансформаторы, электродвигатели). Рекомендуемая резистивная нагрузка не более 60% (ТЭНЫ) от номинального тока реле, индуктивная не более 10%, лампы накаливания не более 8%.</p> <ul> <li> Ток нагрузки: 80А;</li> <li> Входное управляющее напряжение: 3-32VDC;</li> <li> Выходящее напряжение нагрузки: ~48-480VAC;</li> <li> Тип коммутации случайное переключение &quot;Random Switching&quot;;</li> <li> Индикатор состояния LED;</li> <li> Габариты (ШхВхГ), мм: 94 x 38,8 x 25;</li> <li> Монтаж винтами;</li> </ul> <p> <strong>Производство:</strong> Китай</p> | 3-32VDC | ~48-480VAC | 80А | на винты | однофазная | [10 empty] | случайное переключение "Random Switching"
Автоматика | Контроль, управление и питание | Твердотельные реле |  | Однофазное твердотельное реле GDH10028ZD1B | Greegoo | GDH10028ZD1B | GDH 60-150A.pdf |  | GDH6028ZD1B(1) |  |  | <p> Однофазное твердотельное реле переменного тока GDH10028ZD1B (GREEGOO), 4-16VDC ¦ ~28-280VAC. Серия GDH SSR. Предназначен для бесконтактной коммутации тока нагрузки, обеспечивает отсутствие помех создающихся при включении. Применяется для резистивных (системы управления нагревом, освещением), и индуктивных нагрузок (трансформаторы, электродвигатели). Рекомендуемая резистивная нагрузка не более 60% (ТЭНЫ) от номинального тока реле, индуктивная не более 10%, лампы накаливания не более 8%.</p> <ul> <li> Ток нагрузки: 100А;</li> <li> Входное управляющее напряжение: 4-16VDC;</li> <li> Выходящее напряжение нагрузки: ~28-280VAC;</li> <li> Тип коммутации переключение в &laquo;0&raquo; &laquo;Zero Voltage&raquo;;</li> <li> Индикатор состояния LED;</li> <li> Габариты (ШхВхГ), мм: 94 x 38,8 x 25;</li> <li> Монтаж винтами;</li> </ul> <p> <strong>Производство:</strong> Китай</p> | 4-16VDC | ~28-280VAC | 100А | на винты | однофазная | [10 empty] | переключение в "0" "Zero Voltage"
Автоматика | Контроль, управление и питание | Твердотельные реле |  | Однофазное твердотельное реле GDH10028ZD3B | Greegoo | GDH10028ZD3B | GDH 60-150A.pdf |  | GDH6028ZD1B(1) |  |  | <p> Однофазное твердотельное реле переменного тока GDH10028ZD3B (GREEGOO), 3-32VDC ¦ ~28-280VAC. Серия GDH SSR. Предназначен для бесконтактной коммутации тока нагрузки, обеспечивает отсутствие помех создающихся при включении. Применяется для резистивных (системы управления нагревом, освещением), и индуктивных нагрузок (трансформаторы, электродвигатели). Рекомендуемая резистивная нагрузка не более 60% (ТЭНЫ) от номинального тока реле, индуктивная не более 10%, лампы накаливания не более 8%.</p> <ul> <li> Ток нагрузки: 100А;</li> <li> Входное управляющее напряжение: 3-32VDC;</li> <li> Выходящее напряжение нагрузки: ~28-280VAC;</li> <li> Тип коммутации переключение в &laquo;0&raquo; &laquo;Zero Voltage&raquo;;</li> <li> Индикатор состояния LED;</li> <li> Габариты (ШхВхГ), мм: 94 x 38,8 x 25;</li> <li> Монтаж винтами;</li> | 3-32VDC | ~28-280VAC | 100А | на винты | однофазная | [10 empty] | переключение в "0" "Zero Voltage"
Автоматика | Контроль, управление и питание | Твердотельные реле |  | Однофазное твердотельное реле GDH10028RD1B | Greegoo | GDH10028RD1B | GDH 60-150A.pdf |  | GDH6028ZD1B(1) |  |  | <p> Однофазное твердотельное реле переменного тока GDH10028RD1B (GREEGOO), 4-16VDC ¦ ~28-280VAC. Серия GDH SSR. Предназначен для бесконтактной коммутации тока нагрузки, обеспечивает отсутствие помех создающихся при включении. Применяется для резистивных (системы управления нагревом, освещением), и индуктивных нагрузок (трансформаторы, электродвигатели). Рекомендуемая резистивная нагрузка не более 60% (ТЭНЫ) от номинального тока реле, индуктивная не более 10%, лампы накаливания не более 8%.</p> <ul> <li> Ток нагрузки: 100А;</li> <li> Входное управляющее напряжение: 4-16VDC;</li> <li> Выходящее напряжение нагрузки: ~28-280VAC;</li> <li> Тип коммутации случайное переключение &quot;Random Switching&quot;;</li> <li> Индикатор состояния LED;</li> <li> Габариты (ШхВхГ), мм: 94 x 38,8 x 25;</li> <li> Монтаж винтами;</li> | 4-16VDC | ~28-280VAC | 100А | на винты | однофазная | [10 empty] | случайное переключение "Random Switching"
Автоматика | Контроль, управление и питание | Твердотельные реле |  | Однофазное твердотельное реле GDH10028RD3B | Greegoo | GDH10028RD3B | GDH 60-150A.pdf |  | GDH6028ZD1B(1) |  |  | <p> Однофазное твердотельное реле переменного тока GDH10028RD3B (GREEGOO), 3-32VDC ¦ ~28-280VAC. Серия GDH SSR. Предназначен для бесконтактной коммутации тока нагрузки, обеспечивает отсутствие помех создающихся при включении. Применяется для резистивных (системы управления нагревом, освещением), и индуктивных нагрузок (трансформаторы, электродвигатели). Рекомендуемая резистивная нагрузка не более 60% (ТЭНЫ) от номинального тока реле, индуктивная не более 10%, лампы накаливания не более 8%.</p> <ul> <li> Ток нагрузки: 100А;</li> <li> Входное управляющее напряжение: 3-32VDC;</li> <li> Выходящее напряжение нагрузки: ~28-280VAC;</li> <li> Тип коммутации случайное переключение &quot;Random Switching&quot;;</li> <li> Индикатор состояния LED;</li> <li> Габариты (ШхВхГ), мм: 94 x 38,8 x 25;</li> <li> Монтаж винтами;</li> </ul> <p> <strong>Производство:</strong> Китай</p> | 3-32VDC | ~28-280VAC | 100А | на винты | однофазная | [10 empty] | случайное переключение "Random Switching"
Автоматика | Контроль, управление и питание | Твердотельные реле |  | Однофазное твердотельное реле GDH10048ZD1B | Greegoo | GDH10048ZD1B | GDH 60-150A.pdf |  | GDH6028ZD1B(1) |  |  | <p> Однофазное твердотельное реле переменного тока GDH10048ZD1B (GREEGOO), 4-16VDC ¦ ~48-480VAC. Серия GDH SSR. Предназначен для бесконтактной коммутации тока нагрузки, обеспечивает отсутствие помех создающихся при включении. Применяется для резистивных (системы управления нагревом, освещением), и индуктивных нагрузок (трансформаторы, электродвигатели). Рекомендуемая резистивная нагрузка не более 60% (ТЭНЫ) от номинального тока реле, индуктивная не более 10%, лампы накаливания не более 8%.</p> <ul> <li> Ток нагрузки: 100А;</li> <li> Входное управляющее напряжение: 4-16VDC;</li> <li> Выходящее напряжение нагрузки: ~48-480VAC;</li> <li> Тип коммутации переключение в &laquo;0&raquo; &laquo;Zero Voltage&raquo;;</li> <li> Индикатор состояния LED;</li> <li> Габариты (ШхВхГ), мм: 94 x 38,8 x 25;</li> <li> Монтаж винтами;</li> </ul> <p> <strong>Производство:</strong> Китай</p> | 4-16VDC | ~48-480VAC | 100А | на винты | однофазная | [10 empty] | переключение в "0" "Zero Voltage"
Автоматика | Контроль, управление и питание | Твердотельные реле |  | Однофазное твердотельное реле GDH10048ZD3B | Greegoo | GDH10048ZD3B | GDH 60-150A.pdf |  | GDH6028ZD1B(1) |  |  | <p> Однофазное твердотельное реле переменного тока GDH10048ZD3B (GREEGOO), 3-32VDC ¦ ~48-480VAC. Серия GDH SSR. Предназначен для бесконтактной коммутации тока нагрузки, обеспечивает отсутствие помех создающихся при включении. Применяется для резистивных (системы управления нагревом, освещением), и индуктивных нагрузок (трансформаторы, электродвигатели). Рекомендуемая резистивная нагрузка не более 60% (ТЭНЫ) от номинального тока реле, индуктивная не более 10%, лампы накаливания не более 8%.</p> <ul> <li> Ток нагрузки: 100А;</li> <li> Входное управляющее напряжение: 3-32VDC;</li> <li> Выходящее напряжение нагрузки: ~48-480VAC;</li> <li> Тип коммутации переключение в &laquo;0&raquo; &laquo;Zero Voltage&raquo;;</li> <li> Индикатор состояния LED;</li> <li> Габариты (ШхВхГ), мм: 94 x 38,8 x 25;</li> <li> Монтаж винтами;</li> </ul> <p> <strong>Производство:</strong> Китай</p> | 3-32VDC | ~48-480VAC | 100А | на винты | однофазная | [10 empty] | переключение в "0" "Zero Voltage"
Автоматика | Контроль, управление и питание | Твердотельные реле |  | Однофазное твердотельное реле GDH10048RD1B | Greegoo | GDH10048RD1B | GDH 60-150A.pdf |  | GDH6028ZD1B(1) |  |  | <p> Однофазное твердотельное реле переменного тока GDH10048RD1B (GREEGOO), 4-16VDC ¦ ~48-480VAC. Серия GDH SSR. Предназначен для бесконтактной коммутации тока нагрузки, обеспечивает отсутствие помех создающихся при включении. Применяется для резистивных (системы управления нагревом, освещением), и индуктивных нагрузок (трансформаторы, электродвигатели). Рекомендуемая резистивная нагрузка не более 60% (ТЭНЫ) от номинального тока реле, индуктивная не более 10%, лампы накаливания не более 8%.</p> <ul> <li> Ток нагрузки: 100А;</li> <li> Входное управляющее напряжение: 4-16VDC;</li> <li> Выходящее напряжение нагрузки: ~48-480VAC;</li> <li> Тип коммутации случайное переключение &quot;Random Switching&quot;;</li> <li> Индикатор состояния LED;</li> <li> Габариты (ШхВхГ), мм: 94 x 38,8 x 25;</li> <li> Монтаж винтами;</li> </ul> <p> <strong>Производство:</strong> Китай</p> | 4-16VDC | ~48-480VAC | 100А | на винты | однофазная | [10 empty] | случайное переключение "Random Switching"
Автоматика | Контроль, управление и питание | Твердотельные реле |  | Однофазное твердотельное реле GDH10048RD3B | Greegoo | GDH10048RD3B | GDH 60-150A.pdf |  | GDH6028ZD1B(1) |  |  | <p> Однофазное твердотельное реле переменного тока GDH10048RD3B (GREEGOO), 3-32VDC ¦ ~48-480VAC. Серия GDH SSR. Предназначен для бесконтактной коммутации тока нагрузки, обеспечивает отсутствие помех создающихся при включении. Применяется для резистивных (системы управления нагревом, освещением), и индуктивных нагрузок (трансформаторы, электродвигатели). Рекомендуемая резистивная нагрузка не более 60% (ТЭНЫ) от номинального тока реле, индуктивная не более 10%, лампы накаливания не более 8%.</p> <ul> <li> Ток нагрузки: 100А;</li> <li> Входное управляющее напряжение: 3-32VDC;</li> <li> Выходящее напряжение нагрузки: ~48-480VAC;</li> <li> Тип коммутации случайное переключение &quot;Random Switching&quot;;</li> <li> Индикатор состояния LED;</li> <li> Габариты (ШхВхГ), мм: 94 x 38,8 x 25;</li> <li> Монтаж винтами;</li> </ul> <p> <strong>Производство:</strong> Китай</p> | 3-32VDC | ~48-480VAC | 100А | на винты | однофазная | [10 empty] | случайное переключение "Random Switching"
Автоматика | Контроль, управление и питание | Твердотельные реле |  | Однофазное твердотельное реле GDH12028ZD1B | Greegoo | GDH12028ZD1B | GDH 60-150A.pdf |  | GDH6028ZD1B(1) |  |  | <p> Однофазное твердотельное реле переменного тока GDH12028ZD1B (GREEGOO), 4-16VDC ¦ ~28-280VAC. Серия GDH SSR. Предназначен для бесконтактной коммутации тока нагрузки, обеспечивает отсутствие помех создающихся при включении. Применяется для резистивных (системы управления нагревом, освещением), и индуктивных нагрузок (трансформаторы, электродвигатели). Рекомендуемая резистивная нагрузка не более 60% (ТЭНЫ) от номинального тока реле, индуктивная не более 10%, лампы накаливания не более 8%.</p> <ul> <li> Ток нагрузки: 120А;</li> <li> Входное управляющее напряжение: 4-16VDC;</li> <li> Выходящее напряжение нагрузки: ~28-280VAC;</li> <li> Тип коммутации переключение в &laquo;0&raquo; &laquo;Zero Voltage&raquo;;</li> <li> Индикатор состояния LED;</li> <li> Габариты (ШхВхГ), мм: 94 x 38,8 x 25;</li> <li> Монтаж винтами;</li> </ul> <p> <strong>Производство:</strong> Китай</p> | 4-16VDC | ~28-280VAC | 120А | на винты | однофазная | [10 empty] | переключение в "0" "Zero Voltage"
Автоматика | Контроль, управление и питание | Твердотельные реле |  | Однофазное твердотельное реле GDH12028ZD3B | Greegoo | GDH12028ZD3B | GDH 60-150A.pdf |  | GDH6028ZD1B(1) |  |  | <p> Однофазное твердотельное реле переменного тока GDH12028ZD3B (GREEGOO), 3-32VDC ¦ ~28-280VAC. Серия GDH SSR. Предназначен для бесконтактной коммутации тока нагрузки, обеспечивает отсутствие помех создающихся при включении. Применяется для резистивных (системы управления нагревом, освещением), и индуктивных нагрузок (трансформаторы, электродвигатели). Рекомендуемая резистивная нагрузка не более 60% (ТЭНЫ) от номинального тока реле, индуктивная не более 10%, лампы накаливания не более 8%.</p> <ul> <li> Ток нагрузки: 120А;</li> <li> Входное управляющее напряжение: 3-32VDC;</li> <li> Выходящее напряжение нагрузки: ~28-280VAC;</li> <li> Тип коммутации переключение в &laquo;0&raquo; &laquo;Zero Voltage&raquo;;</li> <li> Индикатор состояния LED;</li> <li> Габариты (ШхВхГ), мм: 94 x 38,8 x 25;</li> <li> Монтаж винтами;</li> | 3-32VDC | ~28-280VAC | 120А | на винты | однофазная | [10 empty] | переключение в "0" "Zero Voltage"
Автоматика | Контроль, управление и питание | Твердотельные реле |  | Однофазное твердотельное реле GDH12028RD1B | Greegoo | GDH12028RD1B | GDH 60-150A.pdf |  | GDH6028ZD1B(1) |  |  | <p> Однофазное твердотельное реле переменного тока GDH12028RD1B (GREEGOO), 4-16VDC ¦ ~28-280VAC. Серия GDH SSR. Предназначен для бесконтактной коммутации тока нагрузки, обеспечивает отсутствие помех создающихся при включении. Применяется для резистивных (системы управления нагревом, освещением), и индуктивных нагрузок (трансформаторы, электродвигатели). Рекомендуемая резистивная нагрузка не более 60% (ТЭНЫ) от номинального тока реле, индуктивная не более 10%, лампы накаливания не более 8%.</p> <ul> <li> Ток нагрузки: 120А;</li> <li> Входное управляющее напряжение: 4-16VDC;</li> <li> Выходящее напряжение нагрузки: ~28-280VAC;</li> <li> Тип коммутации случайное переключение &quot;Random Switching&quot;;</li> <li> Индикатор состояния LED;</li> <li> Габариты (ШхВхГ), мм: 94 x 38,8 x 25;</li> <li> Монтаж винтами;</li> | 4-16VDC | ~28-280VAC | 120А | на винты | однофазная | [10 empty] | случайное переключение "Random Switching"
Автоматика | Контроль, управление и питание | Твердотельные реле |  | Однофазное твердотельное реле GDH12028RD3B | Greegoo | GDH12028RD3B | GDH 60-150A.pdf |  | GDH6028ZD1B(1) |  |  | <p> Однофазное твердотельное реле переменного тока GDH12028RD3B (GREEGOO), 3-32VDC ¦ ~28-280VAC. Серия GDH SSR. Предназначен для бесконтактной коммутации тока нагрузки, обеспечивает отсутствие помех создающихся при включении. Применяется для резистивных (системы управления нагревом, освещением), и индуктивных нагрузок (трансформаторы, электродвигатели). Рекомендуемая резистивная нагрузка не более 60% (ТЭНЫ) от номинального тока реле, индуктивная не более 10%, лампы накаливания не более 8%.</p> <ul> <li> Ток нагрузки: 120А;</li> <li> Входное управляющее напряжение: 3-32VDC;</li> <li> Выходящее напряжение нагрузки: ~28-280VAC;</li> <li> Тип коммутации случайное переключение &quot;Random Switching&quot;;</li> <li> Индикатор состояния LED;</li> <li> Габариты (ШхВхГ), мм: 94 x 38,8 x 25;</li> <li> Монтаж винтами;</li> </ul> <p> <strong>Производство:</strong> Китай</p> | 3-32VDC | ~28-280VAC | 120А | на винты | однофазная | [10 empty] | случайное переключение "Random Switching"
Автоматика | Контроль, управление и питание | Твердотельные реле |  | Однофазное твердотельное реле GDH12048ZD1B | Greegoo | GDH12048ZD1B | GDH 60-150A.pdf |  | GDH6028ZD1B(1) |  |  | <p> Однофазное твердотельное реле переменного тока GDH12048ZD1B (GREEGOO), 4-16VDC ¦ ~48-480VAC. Серия GDH SSR. Предназначен для бесконтактной коммутации тока нагрузки, обеспечивает отсутствие помех создающихся при включении. Применяется для резистивных (системы управления нагревом, освещением), и индуктивных нагрузок (трансформаторы, электродвигатели). Рекомендуемая резистивная нагрузка не более 60% (ТЭНЫ) от номинального тока реле, индуктивная не более 10%, лампы накаливания не более 8%.</p> <ul> <li> Ток нагрузки: 120А;</li> <li> Входное управляющее напряжение: 4-16VDC;</li> <li> Выходящее напряжение нагрузки: ~48-480VAC;</li> <li> Тип коммутации переключение в &laquo;0&raquo; &laquo;Zero Voltage&raquo;;</li> <li> Индикатор состояния LED;</li> <li> Габариты (ШхВхГ), мм: 94 x 38,8 x 25;</li> <li> Монтаж винтами;</li> </ul> <p> <strong>Производство:</strong> Китай</p> | 4-16VDC | ~48-480VAC | 120А | на винты | однофазная | [10 empty] | переключение в "0" "Zero Voltage"
Автоматика | Контроль, управление и питание | Твердотельные реле |  | Однофазное твердотельное реле GDH12048ZD3B | Greegoo | GDH12048ZD3B | GDH 60-150A.pdf |  | GDH6028ZD1B(1) |  |  | <p> Однофазное твердотельное реле переменного тока GDH12048ZD3B (GREEGOO), 3-32VDC ¦ ~48-480VAC. Серия GDH SSR. Предназначен для бесконтактной коммутации тока нагрузки, обеспечивает отсутствие помех создающихся при включении. Применяется для резистивных (системы управления нагревом, освещением), и индуктивных нагрузок (трансформаторы, электродвигатели). Рекомендуемая резистивная нагрузка не более 60% (ТЭНЫ) от номинального тока реле, индуктивная не более 10%, лампы накаливания не более 8%.</p> <ul> <li> Ток нагрузки: 120А;</li> <li> Входное управляющее напряжение: 3-32VDC;</li> <li> Выходящее напряжение нагрузки: ~48-480VAC;</li> <li> Тип коммутации переключение в &laquo;0&raquo; &laquo;Zero Voltage&raquo;;</li> <li> Индикатор состояния LED;</li> <li> Габариты (ШхВхГ), мм: 94 x 38,8 x 25;</li> <li> Монтаж винтами;</li> </ul> <p> <strong>Производство:</strong> Китай</p> | 3-32VDC | ~48-480VAC | 120А | на винты | однофазная | [10 empty] | переключение в "0" "Zero Voltage"
Автоматика | Контроль, управление и питание | Твердотельные реле |  | Однофазное твердотельное реле GDH12048RD1B | Greegoo | GDH12048RD1B | GDH 60-150A.pdf |  | GDH6028ZD1B(1) |  |  | <p> Однофазное твердотельное реле переменного тока GDH12048RD1B (GREEGOO), 4-16VDC ¦ ~48-480VAC. Серия GDH SSR. Предназначен для бесконтактной коммутации тока нагрузки, обеспечивает отсутствие помех создающихся при включении. Применяется для резистивных (системы управления нагревом, освещением), и индуктивных нагрузок (трансформаторы, электродвигатели). Рекомендуемая резистивная нагрузка не более 60% (ТЭНЫ) от номинального тока реле, индуктивная не более 10%, лампы накаливания не более 8%.</p> <ul> <li> Ток нагрузки: 120А;</li> <li> Входное управляющее напряжение: 4-16VDC;</li> <li> Выходящее напряжение нагрузки: ~48-480VAC;</li> <li> Тип коммутации случайное переключение &quot;Random Switching&quot;;</li> <li> Индикатор состояния LED;</li> <li> Габариты (ШхВхГ), мм: 94 x 38,8 x 25;</li> <li> Монтаж винтами;</li> </ul> <p> <strong>Производство:</strong> Китай</p> | 4-16VDC | ~48-480VAC | 120А | на винты | однофазная | [10 empty] | случайное переключение "Random Switching"
Автоматика | Контроль, управление и питание | Твердотельные реле |  | Однофазное твердотельное реле GDH12048RD3B | Greegoo | GDH12048RD3B | GDH 60-150A.pdf |  | GDH6028ZD1B(1) |  |  | <p> Однофазное твердотельное реле переменного тока GDH12048RD3B (GREEGOO), 3-32VDC ¦ ~48-480VAC. Серия GDH SSR. Предназначен для бесконтактной коммутации тока нагрузки, обеспечивает отсутствие помех создающихся при включении. Применяется для резистивных (системы управления нагревом, освещением), и индуктивных нагрузок (трансформаторы, электродвигатели). Рекомендуемая резистивная нагрузка не более 60% (ТЭНЫ) от номинального тока реле, индуктивная не более 10%, лампы накаливания не более 8%.</p> <ul> <li> Ток нагрузки: 120А;</li> <li> Входное управляющее напряжение: 3-32VDC;</li> <li> Выходящее напряжение нагрузки: ~48-480VAC;</li> <li> Тип коммутации случайное переключение &quot;Random Switching&quot;;</li> <li> Индикатор состояния LED;</li> <li> Габариты (ШхВхГ), мм: 94 x 38,8 x 25;</li> <li> Монтаж винтами;</li> </ul> <p> <strong>Производство:</strong> Китай</p> | 3-32VDC | ~48-480VAC | 120А | на винты | однофазная | [10 empty] | случайное переключение "Random Switching"
Автоматика | Контроль, управление и питание | Твердотельные реле |  | Однофазное твердотельное реле GDH15028ZD1B | Greegoo | GDH15028ZD1B | GDH 60-150A.pdf |  | GDH6028ZD1B(1) |  |  | <p> Однофазное твердотельное реле переменного тока GDH15028ZD1B (GREEGOO), 4-16VDC ¦ ~28-280VAC. Серия GDH SSR. Предназначен для бесконтактной коммутации тока нагрузки, обеспечивает отсутствие помех создающихся при включении. Применяется для резистивных (системы управления нагревом, освещением), и индуктивных нагрузок (трансформаторы, электродвигатели). Рекомендуемая резистивная нагрузка не более 60% (ТЭНЫ) от номинального тока реле, индуктивная не более 10%, лампы накаливания не более 8%.</p> <ul> <li> Ток нагрузки: 150А;</li> <li> Входное управляющее напряжение: 4-16VDC;</li> <li> Выходящее напряжение нагрузки: ~28-280VAC;</li> <li> Тип коммутации переключение в &laquo;0&raquo; &laquo;Zero Voltage&raquo;;</li> <li> Индикатор состояния LED;</li> <li> Габариты (ШхВхГ), мм: 94 x 38,8 x 25;</li> <li> Монтаж винтами;</li> </ul> <p> <strong>Производство:</strong> Китай</p> | 4-16VDC | ~28-280VAC | 150А | на винты | однофазная | [10 empty] | переключение в "0" "Zero Voltage"
Автоматика | Контроль, управление и питание | Твердотельные реле |  | Однофазное твердотельное реле GDH15028ZD3B | Greegoo | GDH15028ZD3B | GDH 60-150A.pdf |  | GDH6028ZD1B(1) |  |  | <p> Однофазное твердотельное реле переменного тока GDH15028ZD3B (GREEGOO), 3-32VDC ¦ ~28-280VAC. Серия GDH SSR. Предназначен для бесконтактной коммутации тока нагрузки, обеспечивает отсутствие помех создающихся при включении. Применяется для резистивных (системы управления нагревом, освещением), и индуктивных нагрузок (трансформаторы, электродвигатели). Рекомендуемая резистивная нагрузка не более 60% (ТЭНЫ) от номинального тока реле, индуктивная не более 10%, лампы накаливания не более 8%.</p> <ul> <li> Ток нагрузки: 150А;</li> <li> Входное управляющее напряжение: 3-32VDC;</li> <li> Выходящее напряжение нагрузки: ~28-280VAC;</li> <li> Тип коммутации переключение в &laquo;0&raquo; &laquo;Zero Voltage&raquo;;</li> <li> Индикатор состояния LED;</li> <li> Габариты (ШхВхГ), мм: 94 x 38,8 x 25;</li> <li> Монтаж винтами;</li> | 3-32VDC | ~28-280VAC | 150А | на винты | однофазная | [10 empty] | переключение в "0" "Zero Voltage"
Автоматика | Контроль, управление и питание | Твердотельные реле |  | Однофазное твердотельное реле GDH15028RD1B | Greegoo | GDH15028RD1B | GDH 60-150A.pdf |  | GDH6028ZD1B(1) |  |  | <p> Однофазное твердотельное реле переменного тока GDH15028RD1B (GREEGOO), 4-16VDC ¦ ~28-280VAC. Серия GDH SSR. Предназначен для бесконтактной коммутации тока нагрузки, обеспечивает отсутствие помех создающихся при включении. Применяется для резистивных (системы управления нагревом, освещением), и индуктивных нагрузок (трансформаторы, электродвигатели). Рекомендуемая резистивная нагрузка не более 60% (ТЭНЫ) от номинального тока реле, индуктивная не более 10%, лампы накаливания не более 8%.</p> <ul> <li> Ток нагрузки: 150А;</li> <li> Входное управляющее напряжение: 4-16VDC;</li> <li> Выходящее напряжение нагрузки: ~28-280VAC;</li> <li> Тип коммутации случайное переключение &quot;Random Switching&quot;;</li> <li> Индикатор состояния LED;</li> <li> Габариты (ШхВхГ), мм: 94 x 38,8 x 25;</li> <li> Монтаж винтами;</li> | 4-16VDC | ~28-280VAC | 150А | на винты | однофазная | [10 empty] | случайное переключение "Random Switching"
Автоматика | Контроль, управление и питание | Твердотельные реле |  | Однофазное твердотельное реле GDH15028RD3B | Greegoo | GDH15028RD3B | GDH 60-150A.pdf |  | GDH6028ZD1B(1) |  |  | <p> Однофазное твердотельное реле переменного тока GDH15028RD3B (GREEGOO), 3-32VDC ¦ ~28-280VAC. Серия GDH SSR. Предназначен для бесконтактной коммутации тока нагрузки, обеспечивает отсутствие помех создающихся при включении. Применяется для резистивных (системы управления нагревом, освещением), и индуктивных нагрузок (трансформаторы, электродвигатели). Рекомендуемая резистивная нагрузка не более 60% (ТЭНЫ) от номинального тока реле, индуктивная не более 10%, лампы накаливания не более 8%.</p> <ul> <li> Ток нагрузки: 150А;</li> <li> Входное управляющее напряжение: 3-32VDC;</li> <li> Выходящее напряжение нагрузки: ~28-280VAC;</li> <li> Тип коммутации случайное переключение &quot;Random Switching&quot;;</li> <li> Индикатор состояния LED;</li> <li> Габариты (ШхВхГ), мм: 94 x 38,8 x 25;</li> <li> Монтаж винтами;</li> </ul> <p> <strong>Производство:</strong> Китай</p> | 3-32VDC | ~28-280VAC | 150А | на винты | однофазная | [10 empty] | случайное переключение "Random Switching"
Автоматика | Контроль, управление и питание | Твердотельные реле |  | Однофазное твердотельное реле GDH15048ZD1B | Greegoo | GDH15048ZD1B | GDH 60-150A.pdf |  | GDH6028ZD1B(1) |  |  | <p> Однофазное твердотельное реле переменного тока GDH15048ZD1B (GREEGOO), 4-16VDC ¦ ~48-480VAC. Серия GDH SSR. Предназначен для бесконтактной коммутации тока нагрузки, обеспечивает отсутствие помех создающихся при включении. Применяется для резистивных (системы управления нагревом, освещением), и индуктивных нагрузок (трансформаторы, электродвигатели). Рекомендуемая резистивная нагрузка не более 60% (ТЭНЫ) от номинального тока реле, индуктивная не более 10%, лампы накаливания не более 8%.</p> <ul> <li> Ток нагрузки: 150А;</li> <li> Входное управляющее напряжение: 4-16VDC;</li> <li> Выходящее напряжение нагрузки: ~48-480VAC;</li> <li> Тип коммутации переключение в &laquo;0&raquo; &laquo;Zero Voltage&raquo;;</li> <li> Индикатор состояния LED;</li> <li> Габариты (ШхВхГ), мм: 94 x 38,8 x 25;</li> <li> Монтаж винтами;</li> </ul> <p> <strong>Производство:</strong> Китай</p> | 4-16VDC | ~48-480VAC | 150А | на винты | однофазная | [10 empty] | переключение в "0" "Zero Voltage"
Автоматика | Контроль, управление и питание | Твердотельные реле |  | Однофазное твердотельное реле GDH15048ZD3B | Greegoo | GDH15048ZD3B | GDH 60-150A.pdf |  | GDH6028ZD1B(1) |  |  | <p> Однофазное твердотельное реле переменного тока GDH15048ZD3B (GREEGOO), 3-32VDC ¦ ~48-480VAC. Серия GDH SSR. Предназначен для бесконтактной коммутации тока нагрузки, обеспечивает отсутствие помех создающихся при включении. Применяется для резистивных (системы управления нагревом, освещением), и индуктивных нагрузок (трансформаторы, электродвигатели). Рекомендуемая резистивная нагрузка не более 60% (ТЭНЫ) от номинального тока реле, индуктивная не более 10%, лампы накаливания не более 8%.</p> <ul> <li> Ток нагрузки: 150А;</li> <li> Входное управляющее напряжение: 3-32VDC;</li> <li> Выходящее напряжение нагрузки: ~48-480VAC;</li> <li> Тип коммутации переключение в &laquo;0&raquo; &laquo;Zero Voltage&raquo;;</li> <li> Индикатор состояния LED;</li> <li> Габариты (ШхВхГ), мм: 94 x 38,8 x 25;</li> <li> Монтаж винтами;</li> </ul> <p> <strong>Производство:</strong> Китай</p> | 3-32VDC | ~48-480VAC | 150А | на винты | однофазная | [10 empty] | переключение в "0" "Zero Voltage"
Автоматика | Контроль, управление и питание | Твердотельные реле |  | Однофазное твердотельное реле GDH15048RD1B | Greegoo | GDH15048RD1B | GDH 60-150A.pdf |  | GDH6028ZD1B(1) |  |  | <p> Однофазное твердотельное реле переменного тока GDH15048RD1B (GREEGOO), 4-16VDC ¦ ~48-480VAC. Серия GDH SSR. Предназначен для бесконтактной коммутации тока нагрузки, обеспечивает отсутствие помех создающихся при включении. Применяется для резистивных (системы управления нагревом, освещением), и индуктивных нагрузок (трансформаторы, электродвигатели). Рекомендуемая резистивная нагрузка не более 60% (ТЭНЫ) от номинального тока реле, индуктивная не более 10%, лампы накаливания не более 8%.</p> <ul> <li> Ток нагрузки: 150А;</li> <li> Входное управляющее напряжение: 4-16VDC;</li> <li> Выходящее напряжение нагрузки: ~48-480VAC;</li> <li> Тип коммутации случайное переключение &quot;Random Switching&quot;;</li> <li> Индикатор состояния LED;</li> <li> Габариты (ШхВхГ), мм: 94 x 38,8 x 25;</li> <li> Монтаж винтами;</li> </ul> <p> <strong>Производство:</strong> Китай</p> | 4-16VDC | ~48-480VAC | 150А | на винты | однофазная | [10 empty] | случайное переключение "Random Switching"
Автоматика | Контроль, управление и питание | Твердотельные реле |  | Однофазное твердотельное реле GDH15048RD3B | Greegoo | GDH15048RD3B | GDH 60-150A.pdf |  | GDH6028ZD1B(1) |  |  | <p> Однофазное твердотельное реле переменного тока GDH15048RD3B (GREEGOO), 3-32VDC ¦ ~48-480VAC. Серия GDH SSR. Предназначен для бесконтактной коммутации тока нагрузки, обеспечивает отсутствие помех создающихся при включении. Применяется для резистивных (системы управления нагревом, освещением), и индуктивных нагрузок (трансформаторы, электродвигатели). Рекомендуемая резистивная нагрузка не более 60% (ТЭНЫ) от номинального тока реле, индуктивная не более 10%, лампы накаливания не более 8%.</p> <ul> <li> Ток нагрузки: 150А;</li> <li> Входное управляющее напряжение: 3-32VDC;</li> <li> Выходящее напряжение нагрузки: ~48-480VAC;</li> <li> Тип коммутации случайное переключение &quot;Random Switching&quot;;</li> <li> Индикатор состояния LED;</li> <li> Габариты (ШхВхГ), мм: 94 x 38,8 x 25;</li> <li> Монтаж винтами;</li> </ul> <p> <strong>Производство:</strong> Китай</p> | 3-32VDC | ~48-480VAC | 150А | на винты | однофазная | [10 empty] | случайное переключение "Random Switching"
Автоматика | Контроль, управление и питание | Твердотельные реле |  | Однофазное твердотельное реле GDH20028ZD1 | Greegoo | GDH20028ZD1 | GDH 200-400A.pdf |  | GDH 200-400A(1) |  |  | <p> Однофазное твердотельное реле переменного тока GDH20028ZD1 (GREEGOO), 4-16VDC ¦ ~28-280VAC. Серия GDH SSR. Предназначен для бесконтактной коммутации тока нагрузки, обеспечивает отсутствие помех создающихся при включении. Применяется для резистивных (системы управления нагревом, освещением), и индуктивных нагрузок (трансформаторы, электродвигатели). Рекомендуемая резистивная нагрузка не более 60% (ТЭНЫ) от номинального тока реле, индуктивная не более 10%, лампы накаливания не более 8%.</p> <ul> <li> Ток нагрузки: 200А;</li> <li> Входное управляющее напряжение: 4-16VDC;</li> <li> Выходящее напряжение нагрузки: ~28-280VAC;</li> <li> Тип коммутации переключение в &laquo;0&raquo; &laquo;Zero Voltage&raquo;;</li> <li> Индикатор состояния LED;</li> <li> Габариты (ШхВхГ), мм: 94 x 42,7 x 34;</li> <li> Монтаж винтами;</li> </ul> <p> <strong>Производство:</strong> Китай</p> | 4-16VDC | ~28-280VAC | 200А | на винты | однофазная | [10 empty] | переключение в "0" "Zero Voltage"
Автоматика | Контроль, управление и питание | Твердотельные реле |  | Однофазное твердотельное реле GDH20028ZD3 | Greegoo | GDH20028ZD3 | GDH 200-400A.pdf |  | GDH 200-400A(1) |  |  | <p> Однофазное твердотельное реле переменного тока GDH20028ZD3 (GREEGOO), 3-32VDC ¦ ~28-280VAC. Серия GDH SSR. Предназначен для бесконтактной коммутации тока нагрузки, обеспечивает отсутствие помех создающихся при включении. Применяется для резистивных (системы управления нагревом, освещением), и индуктивных нагрузок (трансформаторы, электродвигатели). Рекомендуемая резистивная нагрузка не более 60% (ТЭНЫ) от номинального тока реле, индуктивная не более 10%, лампы накаливания не более 8%.</p> <ul> <li> Ток нагрузки: 200А;</li> <li> Входное управляющее напряжение: 3-32VDC;</li> <li> Выходящее напряжение нагрузки: ~28-280VAC;</li> <li> Тип коммутации переключение в &laquo;0&raquo; &laquo;Zero Voltage&raquo;;</li> <li> Индикатор состояния LED;</li> <li> Габариты (ШхВхГ), мм: 94 x 42,7 x 34;</li> <li> Монтаж винтами;</li> </ul> <p> <strong>Производство:</strong> Китай</p> | 3-32VDC | ~28-280VAC | 200А | на винты | однофазная | [10 empty] | переключение в "0" "Zero Voltage"
Автоматика | Контроль, управление и питание | Твердотельные реле |  | Однофазное твердотельное реле GDH20028ZA2 | Greegoo | GDH20028ZA2 | GDH 200-400A.pdf |  | GDH 200-400A(1) |  |  | <p> Однофазное твердотельное реле переменного тока GDH20028ZA2 (GREEGOO), 90-250VAC ¦ ~28-280VAC. Серия GDH SSR. Предназначен для бесконтактной коммутации тока нагрузки, обеспечивает отсутствие помех создающихся при включении. Применяется для резистивных (системы управления нагревом, освещением), и индуктивных нагрузок (трансформаторы, электродвигатели). Рекомендуемая резистивная нагрузка не более 60% (ТЭНЫ) от номинального тока реле, индуктивная не более 10%, лампы накаливания не более 8%.</p> <ul> <li> Ток нагрузки: 200А;</li> <li> Входное управляющее напряжение: 90-250VAC;</li> <li> Выходящее напряжение нагрузки: ~28-280VAC;</li> <li> Тип коммутации переключение в &laquo;0&raquo; &laquo;Zero Voltage&raquo;;</li> <li> Индикатор состояния LED;</li> <li> Габариты (ШхВхГ), мм: 94 x 42,7 x 34;</li> <li> Монтаж винтами;</li> </ul> <p> <strong>Производство:</strong> Китай</p> | 90-250VAC | ~28-280VAC | 200А | на винты | однофазная | [10 empty] | переключение в "0" "Zero Voltage"
Автоматика | Контроль, управление и питание | Твердотельные реле |  | Однофазное твердотельное реле GDH20028RD1 | Greegoo | GDH20028RD1 | GDH 200-400A.pdf |  | GDH 200-400A(1) |  |  | <p> Однофазное твердотельное реле переменного тока GDH20028RD1 (GREEGOO), 4-16VDC ¦ ~28-280VAC. Серия GDH SSR. Предназначен для бесконтактной коммутации тока нагрузки, обеспечивает отсутствие помех создающихся при включении. Применяется для резистивных (системы управления нагревом, освещением), и индуктивных нагрузок (трансформаторы, электродвигатели). Рекомендуемая резистивная нагрузка не более 60% (ТЭНЫ) от номинального тока реле, индуктивная не более 10%, лампы накаливания не более 8%.</p> <ul> <li> Ток нагрузки: 200А;</li> <li> Входное управляющее напряжение: 4-16VDC;</li> <li> Выходящее напряжение нагрузки: ~28-280VAC;</li> <li> Тип коммутации случайное переключение &quot;Random Switching&quot;;</li> <li> Индикатор состояния LED;</li> <li> Габариты (ШхВхГ), мм: 94 x 42,7 x 34;</li> <li> Монтаж винтами;</li> </ul> <p> <strong>Производство:</strong> Китай</p> | 4-16VDC | ~28-280VAC | 200А | на винты | однофазная | [10 empty] | случайное переключение "Random Switching"
Автоматика | Контроль, управление и питание | Твердотельные реле |  | Однофазное твердотельное реле GDH20028RD3 | Greegoo | GDH20028RD3 | GDH 200-400A.pdf |  | GDH 200-400A(1) |  |  | <p> Однофазное твердотельное реле переменного тока GDH20028RD3 (GREEGOO), 3-32VDC ¦ ~28-280VAC. Серия GDH SSR. Предназначен для бесконтактной коммутации тока нагрузки, обеспечивает отсутствие помех создающихся при включении. Применяется для резистивных (системы управления нагревом, освещением), и индуктивных нагрузок (трансформаторы, электродвигатели). Рекомендуемая резистивная нагрузка не более 60% (ТЭНЫ) от номинального тока реле, индуктивная не более 10%, лампы накаливания не более 8%.</p> <ul> <li> Ток нагрузки: 200А;</li> <li> Входное управляющее напряжение: 3-32VDC;</li> <li> Выходящее напряжение нагрузки: ~28-280VAC;</li> <li> Тип коммутации случайное переключение &quot;Random Switching&quot;;</li> <li> Индикатор состояния LED;</li> <li> Габариты (ШхВхГ), мм: 94 x 42,7 x 34;</li> <li> Монтаж винтами;</li> </ul> <p> <strong>Производство:</strong> Китай</p> | 3-32VDC | ~28-280VAC | 200А | на винты | однофазная | [10 empty] | случайное переключение "Random Switching"
Автоматика | Контроль, управление и питание | Твердотельные реле |  | Однофазное твердотельное реле GDH20028RA2 | Greegoo | GDH20028RA2 | GDH 200-400A.pdf |  | GDH 200-400A(1) |  |  | <p> Однофазное твердотельное реле переменного тока GDH20028RA2 (GREEGOO), 90-250VAC ¦ ~28-280VAC. Серия GDH SSR. Предназначен для бесконтактной коммутации тока нагрузки, обеспечивает отсутствие помех создающихся при включении. Применяется для резистивных (системы управления нагревом, освещением), и индуктивных нагрузок (трансформаторы, электродвигатели). Рекомендуемая резистивная нагрузка не более 60% (ТЭНЫ) от номинального тока реле, индуктивная не более 10%, лампы накаливания не более 8%.</p> <ul> <li> Ток нагрузки: 200А;</li> <li> Входное управляющее напряжение: 90-250VAC;</li> <li> Выходящее напряжение нагрузки: ~28-280VAC;</li> <li> Тип коммутации случайное переключение &quot;Random Switching&quot;;</li> <li> Индикатор состояния LED;</li> <li> Габариты (ШхВхГ), мм: 94 x 42,7 x 34;</li> <li> Монтаж винтами;</li> </ul> <p> <strong>Производство:</strong> Китай</p> | 90-250VAC | ~28-280VAC | 200А | на винты | однофазная | [10 empty] | случайное переключение "Random Switching"
Автоматика | Контроль, управление и питание | Твердотельные реле |  | Однофазное твердотельное реле GDH20048ZD1 | Greegoo | GDH20048ZD1 | GDH 200-400A.pdf |  | GDH 200-400A(1) |  |  | <p> Однофазное твердотельное реле переменного тока GDH20048ZD1 (GREEGOO), 4-16VDC ¦ ~48-480VAC. Серия GDH SSR. Предназначен для бесконтактной коммутации тока нагрузки, обеспечивает отсутствие помех создающихся при включении. Применяется для резистивных (системы управления нагревом, освещением), и индуктивных нагрузок (трансформаторы, электродвигатели). Рекомендуемая резистивная нагрузка не более 60% (ТЭНЫ) от номинального тока реле, индуктивная не более 10%, лампы накаливания не более 8%.</p> <ul> <li> Ток нагрузки: 200А;</li> <li> Входное управляющее напряжение: 4-16VDC;</li> <li> Выходящее напряжение нагрузки: ~48-480VAC;</li> <li> Тип коммутации переключение в &laquo;0&raquo; &laquo;Zero Voltage&raquo;;</li> <li> Индикатор состояния LED;</li> <li> Габариты (ШхВхГ), мм: 94 x 42,7 x 34;</li> <li> Монтаж винтами;</li> </ul> <p> <strong>Производство:</strong> Китай</p> | 4-16VDC | ~48-480VAC | 200А | на винты | однофазная | [10 empty] | переключение в "0" "Zero Voltage"
Автоматика | Контроль, управление и питание | Твердотельные реле |  | Однофазное твердотельное реле GDH20048ZD3 | Greegoo | GDH20048ZD3 | GDH 200-400A.pdf |  | GDH 200-400A(1) |  |  | <p> Однофазное твердотельное реле переменного тока GDH20048ZD3 (GREEGOO), 3-32VDC ¦ ~48-480VAC. Серия GDH SSR. Предназначен для бесконтактной коммутации тока нагрузки, обеспечивает отсутствие помех создающихся при включении. Применяется для резистивных (системы управления нагревом, освещением), и индуктивных нагрузок (трансформаторы, электродвигатели). Рекомендуемая резистивная нагрузка не более 60% (ТЭНЫ) от номинального тока реле, индуктивная не более 10%, лампы накаливания не более 8%.</p> <ul> <li> Ток нагрузки: 200А;</li> <li> Входное управляющее напряжение: 3-32VDC;</li> <li> Выходящее напряжение нагрузки: ~48-480VAC;</li> <li> Тип коммутации переключение в &laquo;0&raquo; &laquo;Zero Voltage&raquo;;</li> <li> Индикатор состояния LED;</li> <li> Габариты (ШхВхГ), мм: 94 x 42,7 x 34;</li> <li> Монтаж винтами;</li> </ul> <p> <strong>Производство:</strong> Китай</p> | 3-32VDC | ~48-480VAC | 200А | на винты | однофазная | [10 empty] | переключение в "0" "Zero Voltage"
Автоматика | Контроль, управление и питание | Твердотельные реле |  | Однофазное твердотельное реле GDH20048ZA2 | Greegoo | GDH20048ZA2 | GDH 200-400A.pdf |  | GDH 200-400A(1) |  |  | <p> Однофазное твердотельное реле переменного тока GDH20048ZA2 (GREEGOO), 90-250VAC ¦ ~48-480VAC. Серия GDH SSR. Предназначен для бесконтактной коммутации тока нагрузки, обеспечивает отсутствие помех создающихся при включении. Применяется для резистивных (системы управления нагревом, освещением), и индуктивных нагрузок (трансформаторы, электродвигатели). Рекомендуемая резистивная нагрузка не более 60% (ТЭНЫ) от номинального тока реле, индуктивная не более 10%, лампы накаливания не более 8%.</p> <ul> <li> Ток нагрузки: 200А;</li> <li> Входное управляющее напряжение: 90-250VAC;</li> <li> Выходящее напряжение нагрузки: ~48-480VAC;</li> <li> Тип коммутации переключение в &laquo;0&raquo; &laquo;Zero Voltage&raquo;;</li> <li> Индикатор состояния LED;</li> <li> Габариты (ШхВхГ), мм: 94 x 42,7 x 34;</li> <li> Монтаж винтами;</li> </ul> <p> <strong>Производство:</strong> Китай</p> | 90-250VAC | ~48-480VAC | 200А | на винты | однофазная | [10 empty] | переключение в "0" "Zero Voltage"
Автоматика | Контроль, управление и питание | Твердотельные реле |  | Однофазное твердотельное реле GDH20048RD1 | Greegoo | GDH20048RD1 | GDH 200-400A.pdf |  | GDH 200-400A(1) |  |  | <p> Однофазное твердотельное реле переменного тока GDH20048RD1 (GREEGOO), 4-16VDC ¦ ~48-480VAC. Серия GDH SSR. Предназначен для бесконтактной коммутации тока нагрузки, обеспечивает отсутствие помех создающихся при включении. Применяется для резистивных (системы управления нагревом, освещением), и индуктивных нагрузок (трансформаторы, электродвигатели). Рекомендуемая резистивная нагрузка не более 60% (ТЭНЫ) от номинального тока реле, индуктивная не более 10%, лампы накаливания не более 8%.</p> <ul> <li> Ток нагрузки: 200А;</li> <li> Входное управляющее напряжение: 4-16VDC;</li> <li> Выходящее напряжение нагрузки: ~48-480VAC;</li> <li> Тип коммутации случайное переключение &quot;Random Switching&quot;;</li> <li> Индикатор состояния LED;</li> <li> Габариты (ШхВхГ), мм: 94 x 42,7 x 34;</li> <li> Монтаж винтами;</li> </ul> <p> <strong>Производство:</strong> Китай</p> | 4-16VDC | ~48-480VAC | 200А | на винты | однофазная | [10 empty] | случайное переключение "Random Switching"
Автоматика | Контроль, управление и питание | Твердотельные реле |  | Однофазное твердотельное реле GDH20048RD3 | Greegoo | GDH20048RD3 | GDH 200-400A.pdf |  | GDH 200-400A(1) |  |  | <p> Однофазное твердотельное реле переменного тока GDH20048RD3 (GREEGOO), 3-32VDC ¦ ~48-480VAC. Серия GDH SSR. Предназначен для бесконтактной коммутации тока нагрузки, обеспечивает отсутствие помех создающихся при включении. Применяется для резистивных (системы управления нагревом, освещением), и индуктивных нагрузок (трансформаторы, электродвигатели). Рекомендуемая резистивная нагрузка не более 60% (ТЭНЫ) от номинального тока реле, индуктивная не более 10%, лампы накаливания не более 8%.</p> <ul> <li> Ток нагрузки: 200А;</li> <li> Входное управляющее напряжение: 3-32VDC;</li> <li> Выходящее напряжение нагрузки: ~48-480VAC;</li> <li> Тип коммутации случайное переключение &quot;Random Switching&quot;;</li> <li> Индикатор состояния LED;</li> <li> Габариты (ШхВхГ), мм: 94 x 42,7 x 34;</li> <li> Монтаж винтами;</li> </ul> <p> <strong>Производство:</strong> Китай</p> | 3-32VDC | ~48-480VAC | 200А | на винты | однофазная | [10 empty] | случайное переключение "Random Switching"
Автоматика | Контроль, управление и питание | Твердотельные реле |  | Однофазное твердотельное реле GDH20048RA2 | Greegoo | GDH20048RA2 | GDH 200-400A.pdf |  | GDH 200-400A(1) |  |  | <p> Однофазное твердотельное реле переменного тока GDH20048RA2 (GREEGOO), 90-250VAC ¦ ~48-480VAC. Серия GDH SSR. Предназначен для бесконтактной коммутации тока нагрузки, обеспечивает отсутствие помех создающихся при включении. Применяется для резистивных (системы управления нагревом, освещением), и индуктивных нагрузок (трансформаторы, электродвигатели). Рекомендуемая резистивная нагрузка не более 60% (ТЭНЫ) от номинального тока реле, индуктивная не более 10%, лампы накаливания не более 8%.</p> <ul> <li> Ток нагрузки: 200А;</li> <li> Входное управляющее напряжение: 90-250VAC;</li> <li> Выходящее напряжение нагрузки: ~48-480VAC;</li> <li> Тип коммутации случайное переключение &quot;Random Switching&quot;;</li> <li> Индикатор состояния LED;</li> <li> Габариты (ШхВхГ), мм: 94 x 42,7 x 34;</li> <li> Монтаж винтами;</li> </ul> <p> <strong>Производство:</strong> Китай</p> | 90-250VAC | ~48-480VAC | 200А | на винты | однофазная | [10 empty] | случайное переключение "Random Switching"
Автоматика | Контроль, управление и питание | Твердотельные реле |  | Однофазное твердотельное реле GDH25028ZD1 | Greegoo | GDH25028ZD1 | GDH 200-400A.pdf |  | GDH 200-400A(1) |  |  | <p> Однофазное твердотельное реле переменного тока GDH25028ZD1 (GREEGOO), 4-16VDC ¦ ~28-280VAC. Серия GDH SSR. Предназначен для бесконтактной коммутации тока нагрузки, обеспечивает отсутствие помех создающихся при включении. Применяется для резистивных (системы управления нагревом, освещением), и индуктивных нагрузок (трансформаторы, электродвигатели). Рекомендуемая резистивная нагрузка не более 60% (ТЭНЫ) от номинального тока реле, индуктивная не более 10%, лампы накаливания не более 8%.</p> <ul> <li> Ток нагрузки: 250А;</li> <li> Входное управляющее напряжение: 4-16VDC;</li> <li> Выходящее напряжение нагрузки: ~28-280VAC;</li> <li> Тип коммутации переключение в &laquo;0&raquo; &laquo;Zero Voltage&raquo;;</li> <li> Индикатор состояния LED;</li> <li> Габариты (ШхВхГ), мм: 94 x 42,7 x 34;</li> <li> Монтаж винтами;</li> </ul> <p> <strong>Производство:</strong> Китай</p> | 4-16VDC | ~28-280VAC | 250А | на винты | однофазная | [10 empty] | переключение в "0" "Zero Voltage"
Автоматика | Контроль, управление и питание | Твердотельные реле |  | Однофазное твердотельное реле GDH25028ZD3 | Greegoo | GDH25028ZD3 | GDH 200-400A.pdf |  | GDH 200-400A(1) |  |  | <p> Однофазное твердотельное реле переменного тока GDH25028ZD3 (GREEGOO), 3-32VDC ¦ ~28-280VAC. Серия GDH SSR. Предназначен для бесконтактной коммутации тока нагрузки, обеспечивает отсутствие помех создающихся при включении. Применяется для резистивных (системы управления нагревом, освещением), и индуктивных нагрузок (трансформаторы, электродвигатели). Рекомендуемая резистивная нагрузка не более 60% (ТЭНЫ) от номинального тока реле, индуктивная не более 10%, лампы накаливания не более 8%.</p> <ul> <li> Ток нагрузки: 250А;</li> <li> Входное управляющее напряжение: 3-32VDC;</li> <li> Выходящее напряжение нагрузки: ~28-280VAC;</li> <li> Тип коммутации переключение в &laquo;0&raquo; &laquo;Zero Voltage&raquo;;</li> <li> Индикатор состояния LED;</li> <li> Габариты (ШхВхГ), мм: 94 x 42,7 x 34;</li> <li> Монтаж винтами;</li> </ul> <p> <strong>Производство:</strong> Китай</p> | 3-32VDC | ~28-280VAC | 250А | на винты | однофазная | [10 empty] | переключение в "0" "Zero Voltage"
Автоматика | Контроль, управление и питание | Твердотельные реле |  | Однофазное твердотельное реле GDH25028ZA2 | Greegoo | GDH25028ZA2 | GDH 200-400A.pdf |  | GDH 200-400A(1) |  |  | <p> Однофазное твердотельное реле переменного тока GDH25028ZA2 (GREEGOO), 90-250VAC ¦ ~28-280VAC. Серия GDH SSR. Предназначен для бесконтактной коммутации тока нагрузки, обеспечивает отсутствие помех создающихся при включении. Применяется для резистивных (системы управления нагревом, освещением), и индуктивных нагрузок (трансформаторы, электродвигатели). Рекомендуемая резистивная нагрузка не более 60% (ТЭНЫ) от номинального тока реле, индуктивная не более 10%, лампы накаливания не более 8%.</p> <ul> <li> Ток нагрузки: 250А;</li> <li> Входное управляющее напряжение: 90-250VAC;</li> <li> Выходящее напряжение нагрузки: ~28-280VAC;</li> <li> Тип коммутации переключение в &laquo;0&raquo; &laquo;Zero Voltage&raquo;;</li> <li> Индикатор состояния LED;</li> <li> Габариты (ШхВхГ), мм: 94 x 42,7 x 34;</li> <li> Монтаж винтами;</li> </ul> <p> <strong>Производство:</strong> Китай</p> | 90-250VAC | ~28-280VAC | 250А | на винты | однофазная | [10 empty] | переключение в "0" "Zero Voltage"
Автоматика | Контроль, управление и питание | Твердотельные реле |  | Однофазное твердотельное реле GDH25028RD1 | Greegoo | GDH25028RD1 | GDH 200-400A.pdf |  | GDH 200-400A(1) |  |  | <p> Однофазное твердотельное реле переменного тока GDH25028RD1 (GREEGOO), 4-16VDC ¦ ~28-280VAC. Серия GDH SSR. Предназначен для бесконтактной коммутации тока нагрузки, обеспечивает отсутствие помех создающихся при включении. Применяется для резистивных (системы управления нагревом, освещением), и индуктивных нагрузок (трансформаторы, электродвигатели). Рекомендуемая резистивная нагрузка не более 60% (ТЭНЫ) от номинального тока реле, индуктивная не более 10%, лампы накаливания не более 8%.</p> <ul> <li> Ток нагрузки: 250А;</li> <li> Входное управляющее напряжение: 4-16VDC;</li> <li> Выходящее напряжение нагрузки: ~28-280VAC;</li> <li> Тип коммутации случайное переключение &quot;Random Switching&quot;;</li> <li> Индикатор состояния LED;</li> <li> Габариты (ШхВхГ), мм: 94 x 42,7 x 34;</li> <li> Монтаж винтами;</li> </ul> <p> <strong>Производство:</strong> Китай</p> | 4-16VDC | ~28-280VAC | 250А | на винты | однофазная | [10 empty] | случайное переключение "Random Switching"
Автоматика | Контроль, управление и питание | Твердотельные реле |  | Однофазное твердотельное реле GDH25028RD3 | Greegoo | GDH25028RD3 | GDH 200-400A.pdf |  | GDH 200-400A(1) |  |  | <p> Однофазное твердотельное реле переменного тока GDH25028RD3 (GREEGOO), 3-32VDC ¦ ~28-280VAC. Серия GDH SSR. Предназначен для бесконтактной коммутации тока нагрузки, обеспечивает отсутствие помех создающихся при включении. Применяется для резистивных (системы управления нагревом, освещением), и индуктивных нагрузок (трансформаторы, электродвигатели). Рекомендуемая резистивная нагрузка не более 60% (ТЭНЫ) от номинального тока реле, индуктивная не более 10%, лампы накаливания не более 8%.</p> <ul> <li> Ток нагрузки: 250А;</li> <li> Входное управляющее напряжение: 3-32VDC;</li> <li> Выходящее напряжение нагрузки: ~28-280VAC;</li> <li> Тип коммутации случайное переключение &quot;Random Switching&quot;;</li> <li> Индикатор состояния LED;</li> <li> Габариты (ШхВхГ), мм: 94 x 42,7 x 34;</li> <li> Монтаж винтами;</li> </ul> <p> <strong>Производство:</strong> Китай</p> | 3-32VDC | ~28-280VAC | 250А | на винты | однофазная | [10 empty] | случайное переключение "Random Switching"
Автоматика | Контроль, управление и питание | Твердотельные реле |  | Однофазное твердотельное реле GDH25028RA2 | Greegoo | GDH25028RA2 | GDH 200-400A.pdf |  | GDH 200-400A(1) |  |  | <p> Однофазное твердотельное реле переменного тока GDH25028RA2 (GREEGOO), 90-250VAC ¦ ~28-280VAC. Серия GDH SSR. Предназначен для бесконтактной коммутации тока нагрузки, обеспечивает отсутствие помех создающихся при включении. Применяется для резистивных (системы управления нагревом, освещением), и индуктивных нагрузок (трансформаторы, электродвигатели). Рекомендуемая резистивная нагрузка не более 60% (ТЭНЫ) от номинального тока реле, индуктивная не более 10%, лампы накаливания не более 8%.</p> <ul> <li> Ток нагрузки: 250А;</li> <li> Входное управляющее напряжение: 90-250VAC;</li> <li> Выходящее напряжение нагрузки: ~28-280VAC;</li> <li> Тип коммутации случайное переключение &quot;Random Switching&quot;;</li> <li> Индикатор состояния LED;</li> <li> Габариты (ШхВхГ), мм: 94 x 42,7 x 34;</li> <li> Монтаж винтами;</li> </ul> <p> <strong>Производство:</strong> Китай</p> | 90-250VAC | ~28-280VAC | 250А | на винты | однофазная | [10 empty] | случайное переключение "Random Switching"
Автоматика | Контроль, управление и питание | Твердотельные реле |  | Однофазное твердотельное реле GDH25048ZD1 | Greegoo | GDH25048ZD1 | GDH 200-400A.pdf |  | GDH 200-400A(1) |  |  | <p> Однофазное твердотельное реле переменного тока GDH25048ZD1 (GREEGOO), 4-16VDC ¦ ~48-480VAC. Серия GDH SSR. Предназначен для бесконтактной коммутации тока нагрузки, обеспечивает отсутствие помех создающихся при включении. Применяется для резистивных (системы управления нагревом, освещением), и индуктивных нагрузок (трансформаторы, электродвигатели). Рекомендуемая резистивная нагрузка не более 60% (ТЭНЫ) от номинального тока реле, индуктивная не более 10%, лампы накаливания не более 8%.</p> <ul> <li> Ток нагрузки: 250А;</li> <li> Входное управляющее напряжение: 4-16VDC;</li> <li> Выходящее напряжение нагрузки: ~48-480VAC;</li> <li> Тип коммутации переключение в &laquo;0&raquo; &laquo;Zero Voltage&raquo;;</li> <li> Индикатор состояния LED;</li> <li> Габариты (ШхВхГ), мм: 94 x 42,7 x 34;</li> <li> Монтаж винтами;</li> </ul> <p> <strong>Производство:</strong> Китай</p> | 4-16VDC | ~48-480VAC | 250А | на винты | однофазная | [10 empty] | переключение в "0" "Zero Voltage"
Автоматика | Контроль, управление и питание | Твердотельные реле |  | Однофазное твердотельное реле GDH25048ZD3 | Greegoo | GDH25048ZD3 | GDH 200-400A.pdf |  | GDH 200-400A(1) |  |  | <p> Однофазное твердотельное реле переменного тока GDH25048ZD3 (GREEGOO), 3-32VDC ¦ ~48-480VAC. Серия GDH SSR. Предназначен для бесконтактной коммутации тока нагрузки, обеспечивает отсутствие помех создающихся при включении. Применяется для резистивных (системы управления нагревом, освещением), и индуктивных нагрузок (трансформаторы, электродвигатели). Рекомендуемая резистивная нагрузка не более 60% (ТЭНЫ) от номинального тока реле, индуктивная не более 10%, лампы накаливания не более 8%.</p> <ul> <li> Ток нагрузки: 250А;</li> <li> Входное управляющее напряжение: 3-32VDC;</li> <li> Выходящее напряжение нагрузки: ~48-480VAC;</li> <li> Тип коммутации переключение в &laquo;0&raquo; &laquo;Zero Voltage&raquo;;</li> <li> Индикатор состояния LED;</li> <li> Габариты (ШхВхГ), мм: 94 x 42,7 x 34;</li> <li> Монтаж винтами;</li> </ul> <p> <strong>Производство:</strong> Китай</p> | 3-32VDC | ~48-480VAC | 250А | на винты | однофазная | [10 empty] | переключение в "0" "Zero Voltage"
Автоматика | Контроль, управление и питание | Твердотельные реле |  | Однофазное твердотельное реле GDH25048ZA2 | Greegoo | GDH25048ZA2 | GDH 200-400A.pdf |  | GDH 200-400A(1) |  |  | <p> Однофазное твердотельное реле переменного тока GDH25048ZA2 (GREEGOO), 90-250VAC ¦ ~48-480VAC. Серия GDH SSR. Предназначен для бесконтактной коммутации тока нагрузки, обеспечивает отсутствие помех создающихся при включении. Применяется для резистивных (системы управления нагревом, освещением), и индуктивных нагрузок (трансформаторы, электродвигатели). Рекомендуемая резистивная нагрузка не более 60% (ТЭНЫ) от номинального тока реле, индуктивная не более 10%, лампы накаливания не более 8%.</p> <ul> <li> Ток нагрузки: 250А;</li> <li> Входное управляющее напряжение: 90-250VAC;</li> <li> Выходящее напряжение нагрузки: ~48-480VAC;</li> <li> Тип коммутации переключение в &laquo;0&raquo; &laquo;Zero Voltage&raquo;;</li> <li> Индикатор состояния LED;</li> <li> Габариты (ШхВхГ), мм: 94 x 42,7 x 34;</li> <li> Монтаж винтами;</li> </ul> <p> <strong>Производство:</strong> Китай</p> | 90-250VAC | ~48-480VAC | 250А | на винты | однофазная | [10 empty] | переключение в "0" "Zero Voltage"
Автоматика | Контроль, управление и питание | Твердотельные реле |  | Однофазное твердотельное реле GDH20048RD1 | Greegoo | GDH25048RD1 | GDH 200-400A.pdf |  | GDH 200-400A(1) |  |  | <p> Однофазное твердотельное реле переменного тока GDH25048RD1 (GREEGOO), 4-16VDC ¦ ~48-480VAC. Серия GDH SSR. Предназначен для бесконтактной коммутации тока нагрузки, обеспечивает отсутствие помех создающихся при включении. Применяется для резистивных (системы управления нагревом, освещением), и индуктивных нагрузок (трансформаторы, электродвигатели). Рекомендуемая резистивная нагрузка не более 60% (ТЭНЫ) от номинального тока реле, индуктивная не более 10%, лампы накаливания не более 8%.</p> <ul> <li> Ток нагрузки: 250А;</li> <li> Входное управляющее напряжение: 4-16VDC;</li> <li> Выходящее напряжение нагрузки: ~48-480VAC;</li> <li> Тип коммутации случайное переключение &quot;Random Switching&quot;;</li> <li> Индикатор состояния LED;</li> <li> Габариты (ШхВхГ), мм: 94 x 42,7 x 34;</li> <li> Монтаж винтами;</li> </ul> <p> <strong>Производство:</strong> Китай</p> | 4-16VDC | ~48-480VAC | 250А | на винты | однофазная | [10 empty] | случайное переключение "Random Switching"
Автоматика | Контроль, управление и питание | Твердотельные реле |  | Однофазное твердотельное реле GDH25048RD3 | Greegoo | GDH25048RD3 | GDH 200-400A.pdf |  | GDH 200-400A(1) |  |  | <p> Однофазное твердотельное реле переменного тока GDH25048RD3 (GREEGOO), 3-32VDC ¦ ~48-480VAC. Серия GDH SSR. Предназначен для бесконтактной коммутации тока нагрузки, обеспечивает отсутствие помех создающихся при включении. Применяется для резистивных (системы управления нагревом, освещением), и индуктивных нагрузок (трансформаторы, электродвигатели). Рекомендуемая резистивная нагрузка не более 60% (ТЭНЫ) от номинального тока реле, индуктивная не более 10%, лампы накаливания не более 8%.</p> <ul> <li> Ток нагрузки: 250А;</li> <li> Входное управляющее напряжение: 3-32VDC;</li> <li> Выходящее напряжение нагрузки: ~48-480VAC;</li> <li> Тип коммутации случайное переключение &quot;Random Switching&quot;;</li> <li> Индикатор состояния LED;</li> <li> Габариты (ШхВхГ), мм: 94 x 42,7 x 34;</li> <li> Монтаж винтами;</li> </ul> <p> <strong>Производство:</strong> Китай</p> | 3-32VDC | ~48-480VAC | 250А | на винты | однофазная | [10 empty] | случайное переключение "Random Switching"
Автоматика | Контроль, управление и питание | Твердотельные реле |  | Однофазное твердотельное реле GDH25048RA2 | Greegoo | GDH25048RA2 | GDH 200-400A.pdf |  | GDH 200-400A(1) |  |  | <p> Однофазное твердотельное реле переменного тока GDH25048RA2 (GREEGOO), 90-250VAC ¦ ~48-480VAC. Серия GDH SSR. Предназначен для бесконтактной коммутации тока нагрузки, обеспечивает отсутствие помех создающихся при включении. Применяется для резистивных (системы управления нагревом, освещением), и индуктивных нагрузок (трансформаторы, электродвигатели). Рекомендуемая резистивная нагрузка не более 60% (ТЭНЫ) от номинального тока реле, индуктивная не более 10%, лампы накаливания не более 8%.</p> <ul> <li> Ток нагрузки: 250А;</li> <li> Входное управляющее напряжение: 90-250VAC;</li> <li> Выходящее напряжение нагрузки: ~48-480VAC;</li> <li> Тип коммутации случайное переключение &quot;Random Switching&quot;;</li> <li> Индикатор состояния LED;</li> <li> Габариты (ШхВхГ), мм: 94 x 42,7 x 34;</li> <li> Монтаж винтами;</li> </ul> <p> <strong>Производство:</strong> Китай</p> | 90-250VAC | ~48-480VAC | 250А | на винты | однофазная | [10 empty] | случайное переключение "Random Switching"
Автоматика | Контроль, управление и питание | Твердотельные реле |  | Однофазное твердотельное реле GDH30028ZD1 | Greegoo | GDH30028ZD1 | GDH 200-400A.pdf |  | GDH 200-400A(1) |  |  | <p> Однофазное твердотельное реле переменного тока GDH30028ZD1 (GREEGOO), 4-16VDC ¦ ~28-280VAC. Серия GDH SSR. Предназначен для бесконтактной коммутации тока нагрузки, обеспечивает отсутствие помех создающихся при включении. Применяется для резистивных (системы управления нагревом, освещением), и индуктивных нагрузок (трансформаторы, электродвигатели). Рекомендуемая резистивная нагрузка не более 60% (ТЭНЫ) от номинального тока реле, индуктивная не более 10%, лампы накаливания не более 8%.</p> <ul> <li> Ток нагрузки: 300А;</li> <li> Входное управляющее напряжение: 4-16VDC;</li> <li> Выходящее напряжение нагрузки: ~28-280VAC;</li> <li> Тип коммутации переключение в &laquo;0&raquo; &laquo;Zero Voltage&raquo;;</li> <li> Индикатор состояния LED;</li> <li> Габариты (ШхВхГ), мм: 94 x 42,7 x 34;</li> <li> Монтаж винтами;</li> </ul> <p> <strong>Производство:</strong> Китай</p> | 4-16VDC | ~28-280VAC | 300А | на винты | однофазная | [10 empty] | переключение в "0" "Zero Voltage"
Автоматика | Контроль, управление и питание | Твердотельные реле |  | Однофазное твердотельное реле GDH30028ZD3 | Greegoo | GDH30028ZD3 | GDH 200-400A.pdf |  | GDH 200-400A(1) |  |  | <p> Однофазное твердотельное реле переменного тока GDH30028ZD3 (GREEGOO), 3-32VDC ¦ ~28-280VAC. Серия GDH SSR. Предназначен для бесконтактной коммутации тока нагрузки, обеспечивает отсутствие помех создающихся при включении. Применяется для резистивных (системы управления нагревом, освещением), и индуктивных нагрузок (трансформаторы, электродвигатели). Рекомендуемая резистивная нагрузка не более 60% (ТЭНЫ) от номинального тока реле, индуктивная не более 10%, лампы накаливания не более 8%.</p> <ul> <li> Ток нагрузки: 300А;</li> <li> Входное управляющее напряжение: 3-32VDC;</li> <li> Выходящее напряжение нагрузки: ~28-280VAC;</li> <li> Тип коммутации переключение в &laquo;0&raquo; &laquo;Zero Voltage&raquo;;</li> <li> Индикатор состояния LED;</li> <li> Габариты (ШхВхГ), мм: 94 x 42,7 x 34;</li> <li> Монтаж винтами;</li> </ul> <p> <strong>Производство:</strong> Китай</p> | 3-32VDC | ~28-280VAC | 300А | на винты | однофазная | [10 empty] | переключение в "0" "Zero Voltage"
Автоматика | Контроль, управление и питание | Твердотельные реле |  | Однофазное твердотельное реле GDH30028ZA2 | Greegoo | GDH30028ZA2 | GDH 200-400A.pdf |  | GDH 200-400A(1) |  |  | <p> Однофазное твердотельное реле переменного тока GDH30028ZA2 (GREEGOO), 90-250VAC ¦ ~28-280VAC. Серия GDH SSR. Предназначен для бесконтактной коммутации тока нагрузки, обеспечивает отсутствие помех создающихся при включении. Применяется для резистивных (системы управления нагревом, освещением), и индуктивных нагрузок (трансформаторы, электродвигатели). Рекомендуемая резистивная нагрузка не более 60% (ТЭНЫ) от номинального тока реле, индуктивная не более 10%, лампы накаливания не более 8%.</p> <ul> <li> Ток нагрузки: 300А;</li> <li> Входное управляющее напряжение: 90-250VAC;</li> <li> Выходящее напряжение нагрузки: ~28-280VAC;</li> <li> Тип коммутации переключение в &laquo;0&raquo; &laquo;Zero Voltage&raquo;;</li> <li> Индикатор состояния LED;</li> <li> Габариты (ШхВхГ), мм: 94 x 42,7 x 34;</li> <li> Монтаж винтами;</li> </ul> <p> <strong>Производство:</strong> Китай</p> | 90-250VAC | ~28-280VAC | 300А | на винты | однофазная | [10 empty] | переключение в "0" "Zero Voltage"
Автоматика | Контроль, управление и питание | Твердотельные реле |  | Однофазное твердотельное реле GDH30028RD1 | Greegoo | GDH30028RD1 | GDH 200-400A.pdf |  | GDH 200-400A(1) |  |  | <p> Однофазное твердотельное реле переменного тока GDH30028RD1 (GREEGOO), 4-16VDC ¦ ~28-280VAC. Серия GDH SSR. Предназначен для бесконтактной коммутации тока нагрузки, обеспечивает отсутствие помех создающихся при включении. Применяется для резистивных (системы управления нагревом, освещением), и индуктивных нагрузок (трансформаторы, электродвигатели). Рекомендуемая резистивная нагрузка не более 60% (ТЭНЫ) от номинального тока реле, индуктивная не более 10%, лампы накаливания не более 8%.</p> <ul> <li> Ток нагрузки: 300А;</li> <li> Входное управляющее напряжение: 4-16VDC;</li> <li> Выходящее напряжение нагрузки: ~28-280VAC;</li> <li> Тип коммутации случайное переключение &quot;Random Switching&quot;;</li> <li> Индикатор состояния LED;</li> <li> Габариты (ШхВхГ), мм: 94 x 42,7 x 34;</li> <li> Монтаж винтами;</li> </ul> <p> <strong>Производство:</strong> Китай</p> | 4-16VDC | ~28-280VAC | 300А | на винты | однофазная | [10 empty] | случайное переключение "Random Switching"
Автоматика | Контроль, управление и питание | Твердотельные реле |  | Однофазное твердотельное реле GDH30028RD3 | Greegoo | GDH30028RD3 | GDH 200-400A.pdf |  | GDH 200-400A(1) |  |  | <p> Однофазное твердотельное реле переменного тока GDH30028RD3 (GREEGOO), 3-32VDC ¦ ~28-280VAC. Серия GDH SSR. Предназначен для бесконтактной коммутации тока нагрузки, обеспечивает отсутствие помех создающихся при включении. Применяется для резистивных (системы управления нагревом, освещением), и индуктивных нагрузок (трансформаторы, электродвигатели). Рекомендуемая резистивная нагрузка не более 60% (ТЭНЫ) от номинального тока реле, индуктивная не более 10%, лампы накаливания не более 8%.</p> <ul> <li> Ток нагрузки: 300А;</li> <li> Входное управляющее напряжение: 3-32VDC;</li> <li> Выходящее напряжение нагрузки: ~28-280VAC;</li> <li> Тип коммутации случайное переключение &quot;Random Switching&quot;;</li> <li> Индикатор состояния LED;</li> <li> Габариты (ШхВхГ), мм: 94 x 42,7 x 34;</li> <li> Монтаж винтами;</li> </ul> <p> <strong>Производство:</strong> Китай</p> | 3-32VDC | ~28-280VAC | 300А | на винты | однофазная | [10 empty] | случайное переключение "Random Switching"
Автоматика | Контроль, управление и питание | Твердотельные реле |  | Однофазное твердотельное реле GDH30028RA2 | Greegoo | GDH30028RA2 | GDH 200-400A.pdf |  | GDH 200-400A(1) |  |  | <p> Однофазное твердотельное реле переменного тока GDH30028RA2 (GREEGOO), 90-250VAC ¦ ~28-280VAC. Серия GDH SSR. Предназначен для бесконтактной коммутации тока нагрузки, обеспечивает отсутствие помех создающихся при включении. Применяется для резистивных (системы управления нагревом, освещением), и индуктивных нагрузок (трансформаторы, электродвигатели). Рекомендуемая резистивная нагрузка не более 60% (ТЭНЫ) от номинального тока реле, индуктивная не более 10%, лампы накаливания не более 8%.</p> <ul> <li> Ток нагрузки: 300А;</li> <li> Входное управляющее напряжение: 90-250VAC;</li> <li> Выходящее напряжение нагрузки: ~28-280VAC;</li> <li> Тип коммутации случайное переключение &quot;Random Switching&quot;;</li> <li> Индикатор состояния LED;</li> <li> Габариты (ШхВхГ), мм: 94 x 42,7 x 34;</li> <li> Монтаж винтами;</li> </ul> <p> <strong>Производство:</strong> Китай</p> | 90-250VAC | ~28-280VAC | 300А | на винты | однофазная | [10 empty] | случайное переключение "Random Switching"
Автоматика | Контроль, управление и питание | Твердотельные реле |  | Однофазное твердотельное реле GDH30048ZD1 | Greegoo | GDH30048ZD1 | GDH 200-400A.pdf |  | GDH 200-400A(1) |  |  | <p> Однофазное твердотельное реле переменного тока GDH30048ZD1 (GREEGOO), 4-16VDC ¦ ~48-480VAC. Серия GDH SSR. Предназначен для бесконтактной коммутации тока нагрузки, обеспечивает отсутствие помех создающихся при включении. Применяется для резистивных (системы управления нагревом, освещением), и индуктивных нагрузок (трансформаторы, электродвигатели). Рекомендуемая резистивная нагрузка не более 60% (ТЭНЫ) от номинального тока реле, индуктивная не более 10%, лампы накаливания не более 8%.</p> <ul> <li> Ток нагрузки: 300А;</li> <li> Входное управляющее напряжение: 4-16VDC;</li> <li> Выходящее напряжение нагрузки: ~48-480VAC;</li> <li> Тип коммутации переключение в &laquo;0&raquo; &laquo;Zero Voltage&raquo;;</li> <li> Индикатор состояния LED;</li> <li> Габариты (ШхВхГ), мм: 94 x 42,7 x 34;</li> <li> Монтаж винтами;</li> </ul> <p> <strong>Производство:</strong> Китай</p> | 4-16VDC | ~48-480VAC | 300А | на винты | однофазная | [10 empty] | переключение в "0" "Zero Voltage"
Автоматика | Контроль, управление и питание | Твердотельные реле |  | Однофазное твердотельное реле GDH30048ZD3 | Greegoo | GDH30048ZD3 | GDH 200-400A.pdf |  | GDH 200-400A(1) |  |  | <p> Однофазное твердотельное реле переменного тока GDH30048ZD3 (GREEGOO), 3-32VDC ¦ ~48-480VAC. Серия GDH SSR. Предназначен для бесконтактной коммутации тока нагрузки, обеспечивает отсутствие помех создающихся при включении. Применяется для резистивных (системы управления нагревом, освещением), и индуктивных нагрузок (трансформаторы, электродвигатели). Рекомендуемая резистивная нагрузка не более 60% (ТЭНЫ) от номинального тока реле, индуктивная не более 10%, лампы накаливания не более 8%.</p> <ul> <li> Ток нагрузки: 300А;</li> <li> Входное управляющее напряжение: 3-32VDC;</li> <li> Выходящее напряжение нагрузки: ~48-480VAC;</li> <li> Тип коммутации переключение в &laquo;0&raquo; &laquo;Zero Voltage&raquo;;</li> <li> Индикатор состояния LED;</li> <li> Габариты (ШхВхГ), мм: 94 x 42,7 x 34;</li> <li> Монтаж винтами;</li> </ul> <p> <strong>Производство:</strong> Китай</p> | 3-32VDC | ~48-480VAC | 300А | на винты | однофазная | [10 empty] | переключение в "0" "Zero Voltage"
Автоматика | Контроль, управление и питание | Твердотельные реле |  | Однофазное твердотельное реле GDH30048ZA2 | Greegoo | GDH30048ZA2 | GDH 200-400A.pdf |  | GDH 200-400A(1) |  |  | <p> Однофазное твердотельное реле переменного тока GDH30048ZA2 (GREEGOO), 90-250VAC ¦ ~48-480VAC. Серия GDH SSR. Предназначен для бесконтактной коммутации тока нагрузки, обеспечивает отсутствие помех создающихся при включении. Применяется для резистивных (системы управления нагревом, освещением), и индуктивных нагрузок (трансформаторы, электродвигатели). Рекомендуемая резистивная нагрузка не более 60% (ТЭНЫ) от номинального тока реле, индуктивная не более 10%, лампы накаливания не более 8%.</p> <ul> <li> Ток нагрузки: 300А;</li> <li> Входное управляющее напряжение: 90-250VAC;</li> <li> Выходящее напряжение нагрузки: ~48-480VAC;</li> <li> Тип коммутации переключение в &laquo;0&raquo; &laquo;Zero Voltage&raquo;;</li> <li> Индикатор состояния LED;</li> <li> Габариты (ШхВхГ), мм: 94 x 42,7 x 34;</li> <li> Монтаж винтами;</li> </ul> <p> <strong>Производство:</strong> Китай</p> | 90-250VAC | ~48-480VAC | 300А | на винты | однофазная | [10 empty] | переключение в "0" "Zero Voltage"
Автоматика | Контроль, управление и питание | Твердотельные реле |  | Однофазное твердотельное реле GDH30048RD1 | Greegoo | GDH30048RD1 | GDH 200-400A.pdf |  | GDH 200-400A(1) |  |  | <p> Однофазное твердотельное реле переменного тока GDH30048RD1 (GREEGOO), 4-16VDC ¦ ~48-480VAC. Серия GDH SSR. Предназначен для бесконтактной коммутации тока нагрузки, обеспечивает отсутствие помех создающихся при включении. Применяется для резистивных (системы управления нагревом, освещением), и индуктивных нагрузок (трансформаторы, электродвигатели). Рекомендуемая резистивная нагрузка не более 60% (ТЭНЫ) от номинального тока реле, индуктивная не более 10%, лампы накаливания не более 8%.</p> <ul> <li> Ток нагрузки: 300А;</li> <li> Входное управляющее напряжение: 4-16VDC;</li> <li> Выходящее напряжение нагрузки: ~48-480VAC;</li> <li> Тип коммутации случайное переключение &quot;Random Switching&quot;;</li> <li> Индикатор состояния LED;</li> <li> Габариты (ШхВхГ), мм: 94 x 42,7 x 34;</li> <li> Монтаж винтами;</li> </ul> <p> <strong>Производство:</strong> Китай</p> | 4-16VDC | ~48-480VAC | 300А | на винты | однофазная | [10 empty] | случайное переключение "Random Switching"
Автоматика | Контроль, управление и питание | Твердотельные реле |  | Однофазное твердотельное реле GDH30048RD3 | Greegoo | GDH30048RD3 | GDH 200-400A.pdf |  | GDH 200-400A(1) |  |  | <p> Однофазное твердотельное реле переменного тока GDH30048RD3 (GREEGOO), 3-32VDC ¦ ~48-480VAC. Серия GDH SSR. Предназначен для бесконтактной коммутации тока нагрузки, обеспечивает отсутствие помех создающихся при включении. Применяется для резистивных (системы управления нагревом, освещением), и индуктивных нагрузок (трансформаторы, электродвигатели). Рекомендуемая резистивная нагрузка не более 60% (ТЭНЫ) от номинального тока реле, индуктивная не более 10%, лампы накаливания не более 8%.</p> <ul> <li> Ток нагрузки: 300А;</li> <li> Входное управляющее напряжение: 3-32VDC;</li> <li> Выходящее напряжение нагрузки: ~48-480VAC;</li> <li> Тип коммутации случайное переключение &quot;Random Switching&quot;;</li> <li> Индикатор состояния LED;</li> <li> Габариты (ШхВхГ), мм: 94 x 42,7 x 34;</li> <li> Монтаж винтами;</li> </ul> <p> <strong>Производство:</strong> Китай</p> | 3-32VDC | ~48-480VAC | 300А | на винты | однофазная | [10 empty] | случайное переключение "Random Switching"
Автоматика | Контроль, управление и питание | Твердотельные реле |  | Однофазное твердотельное реле GDH30048RA2 | Greegoo | GDH30048RA2 | GDH 200-400A.pdf |  | GDH 200-400A(1) |  |  | <p> Однофазное твердотельное реле переменного тока GDH30048RA2 (GREEGOO), 90-250VAC ¦ ~48-480VAC. Серия GDH SSR. Предназначен для бесконтактной коммутации тока нагрузки, обеспечивает отсутствие помех создающихся при включении. Применяется для резистивных (системы управления нагревом, освещением), и индуктивных нагрузок (трансформаторы, электродвигатели). Рекомендуемая резистивная нагрузка не более 60% (ТЭНЫ) от номинального тока реле, индуктивная не более 10%, лампы накаливания не более 8%.</p> <ul> <li> Ток нагрузки: 300А;</li> <li> Входное управляющее напряжение: 90-250VAC;</li> <li> Выходящее напряжение нагрузки: ~48-480VAC;</li> <li> Тип коммутации случайное переключение &quot;Random Switching&quot;;</li> <li> Индикатор состояния LED;</li> <li> Габариты (ШхВхГ), мм: 94 x 42,7 x 34;</li> <li> Монтаж винтами;</li> </ul> <p> <strong>Производство:</strong> Китай</p> | 90-250VAC | ~48-480VAC | 300А | на винты | однофазная | [10 empty] | случайное переключение "Random Switching"
Автоматика | Контроль, управление и питание | Твердотельные реле |  | Однофазное твердотельное реле GDH35028ZD1 | Greegoo | GDH35028ZD1 | GDH 200-400A.pdf |  | GDH 200-400A(1) |  |  | <p> Однофазное твердотельное реле переменного тока GDH35028ZD1 (GREEGOO), 4-16VDC ¦ ~28-280VAC. Серия GDH SSR. Предназначен для бесконтактной коммутации тока нагрузки, обеспечивает отсутствие помех создающихся при включении. Применяется для резистивных (системы управления нагревом, освещением), и индуктивных нагрузок (трансформаторы, электродвигатели). Рекомендуемая резистивная нагрузка не более 60% (ТЭНЫ) от номинального тока реле, индуктивная не более 10%, лампы накаливания не более 8%.</p> <ul> <li> Ток нагрузки: 350А;</li> <li> Входное управляющее напряжение: 4-16VDC;</li> <li> Выходящее напряжение нагрузки: ~28-280VAC;</li> <li> Тип коммутации переключение в &laquo;0&raquo; &laquo;Zero Voltage&raquo;;</li> <li> Индикатор состояния LED;</li> <li> Габариты (ШхВхГ), мм: 94 x 42,7 x 34;</li> <li> Монтаж винтами;</li> </ul> <p> <strong>Производство:</strong> Китай</p> | 4-16VDC | ~28-280VAC | 350А | на винты | однофазная | [10 empty] | переключение в "0" "Zero Voltage"
Автоматика | Контроль, управление и питание | Твердотельные реле |  | Однофазное твердотельное реле GDH35028ZD3 | Greegoo | GDH35028ZD3 | GDH 200-400A.pdf |  | GDH 200-400A(1) |  |  | <p> Однофазное твердотельное реле переменного тока GDH35028ZD3 (GREEGOO), 3-32VDC ¦ ~28-280VAC. Серия GDH SSR. Предназначен для бесконтактной коммутации тока нагрузки, обеспечивает отсутствие помех создающихся при включении. Применяется для резистивных (системы управления нагревом, освещением), и индуктивных нагрузок (трансформаторы, электродвигатели). Рекомендуемая резистивная нагрузка не более 60% (ТЭНЫ) от номинального тока реле, индуктивная не более 10%, лампы накаливания не более 8%.</p> <ul> <li> Ток нагрузки: 350А;</li> <li> Входное управляющее напряжение: 3-32VDC;</li> <li> Выходящее напряжение нагрузки: ~28-280VAC;</li> <li> Тип коммутации переключение в &laquo;0&raquo; &laquo;Zero Voltage&raquo;;</li> <li> Индикатор состояния LED;</li> <li> Габариты (ШхВхГ), мм: 94 x 42,7 x 34;</li> <li> Монтаж винтами;</li> </ul> <p> <strong>Производство:</strong> Китай</p> | 3-32VDC | ~28-280VAC | 350А | на винты | однофазная | [10 empty] | переключение в "0" "Zero Voltage"
Автоматика | Контроль, управление и питание | Твердотельные реле |  | Однофазное твердотельное реле GDH35028ZA2 | Greegoo | GDH35028ZA2 | GDH 200-400A.pdf |  | GDH 200-400A(1) |  |  | <p> Однофазное твердотельное реле переменного тока GDH35028ZA2 (GREEGOO), 90-250VAC ¦ ~28-280VAC. Серия GDH SSR. Предназначен для бесконтактной коммутации тока нагрузки, обеспечивает отсутствие помех создающихся при включении. Применяется для резистивных (системы управления нагревом, освещением), и индуктивных нагрузок (трансформаторы, электродвигатели). Рекомендуемая резистивная нагрузка не более 60% (ТЭНЫ) от номинального тока реле, индуктивная не более 10%, лампы накаливания не более 8%.</p> <ul> <li> Ток нагрузки: 350А;</li> <li> Входное управляющее напряжение: 90-250VAC;</li> <li> Выходящее напряжение нагрузки: ~28-280VAC;</li> <li> Тип коммутации переключение в &laquo;0&raquo; &laquo;Zero Voltage&raquo;;</li> <li> Индикатор состояния LED;</li> <li> Габариты (ШхВхГ), мм: 94 x 42,7 x 34;</li> <li> Монтаж винтами;</li> </ul> <p> <strong>Производство:</strong> Китай</p> | 90-250VAC | ~28-280VAC | 350А | на винты | однофазная | [10 empty] | переключение в "0" "Zero Voltage"
Автоматика | Контроль, управление и питание | Твердотельные реле |  | Однофазное твердотельное реле GDH35028RD1 | Greegoo | GDH35028RD1 | GDH 200-400A.pdf |  | GDH 200-400A(1) |  |  | <p> Однофазное твердотельное реле переменного тока GDH35028RD1 (GREEGOO), 4-16VDC ¦ ~28-280VAC. Серия GDH SSR. Предназначен для бесконтактной коммутации тока нагрузки, обеспечивает отсутствие помех создающихся при включении. Применяется для резистивных (системы управления нагревом, освещением), и индуктивных нагрузок (трансформаторы, электродвигатели). Рекомендуемая резистивная нагрузка не более 60% (ТЭНЫ) от номинального тока реле, индуктивная не более 10%, лампы накаливания не более 8%.</p> <ul> <li> Ток нагрузки: 350А;</li> <li> Входное управляющее напряжение: 4-16VDC;</li> <li> Выходящее напряжение нагрузки: ~28-280VAC;</li> <li> Тип коммутации случайное переключение &quot;Random Switching&quot;;</li> <li> Индикатор состояния LED;</li> <li> Габариты (ШхВхГ), мм: 94 x 42,7 x 34;</li> <li> Монтаж винтами;</li> </ul> <p> <strong>Производство:</strong> Китай</p> | 4-16VDC | ~28-280VAC | 350А | на винты | однофазная | [10 empty] | случайное переключение "Random Switching"
Автоматика | Контроль, управление и питание | Твердотельные реле |  | Однофазное твердотельное реле GDH35028RD3 | Greegoo | GDH35028RD3 | GDH 200-400A.pdf |  | GDH 200-400A(1) |  |  | <p> Однофазное твердотельное реле переменного тока GDH35028RD3 (GREEGOO), 3-32VDC ¦ ~28-280VAC. Серия GDH SSR. Предназначен для бесконтактной коммутации тока нагрузки, обеспечивает отсутствие помех создающихся при включении. Применяется для резистивных (системы управления нагревом, освещением), и индуктивных нагрузок (трансформаторы, электродвигатели). Рекомендуемая резистивная нагрузка не более 60% (ТЭНЫ) от номинального тока реле, индуктивная не более 10%, лампы накаливания не более 8%.</p> <ul> <li> Ток нагрузки: 350А;</li> <li> Входное управляющее напряжение: 3-32VDC;</li> <li> Выходящее напряжение нагрузки: ~28-280VAC;</li> <li> Тип коммутации случайное переключение &quot;Random Switching&quot;;</li> <li> Индикатор состояния LED;</li> <li> Габариты (ШхВхГ), мм: 94 x 42,7 x 34;</li> <li> Монтаж винтами;</li> </ul> <p> <strong>Производство:</strong> Китай</p> | 3-32VDC | ~28-280VAC | 350А | на винты | однофазная | [10 empty] | случайное переключение "Random Switching"
Автоматика | Контроль, управление и питание | Твердотельные реле |  | Однофазное твердотельное реле GDH35028RA2 | Greegoo | GDH35028RA2 | GDH 200-400A.pdf |  | GDH 200-400A(1) |  |  | <p> Однофазное твердотельное реле переменного тока GDH35028RA2 (GREEGOO), 90-250VAC ¦ ~28-280VAC. Серия GDH SSR. Предназначен для бесконтактной коммутации тока нагрузки, обеспечивает отсутствие помех создающихся при включении. Применяется для резистивных (системы управления нагревом, освещением), и индуктивных нагрузок (трансформаторы, электродвигатели). Рекомендуемая резистивная нагрузка не более 60% (ТЭНЫ) от номинального тока реле, индуктивная не более 10%, лампы накаливания не более 8%.</p> <ul> <li> Ток нагрузки: 350А;</li> <li> Входное управляющее напряжение: 90-250VAC;</li> <li> Выходящее напряжение нагрузки: ~28-280VAC;</li> <li> Тип коммутации случайное переключение &quot;Random Switching&quot;;</li> <li> Индикатор состояния LED;</li> <li> Габариты (ШхВхГ), мм: 94 x 42,7 x 34;</li> <li> Монтаж винтами;</li> </ul> <p> <strong>Производство:</strong> Китай</p> | 90-250VAC | ~28-280VAC | 350А | на винты | однофазная | [10 empty] | случайное переключение "Random Switching"
Автоматика | Контроль, управление и питание | Твердотельные реле |  | Однофазное твердотельное реле GDH35048ZD1 | Greegoo | GDH35048ZD1 | GDH 200-400A.pdf |  | GDH 200-400A(1) |  |  | <p> Однофазное твердотельное реле переменного тока GDH35048ZD1 (GREEGOO), 4-16VDC ¦ ~48-480VAC. Серия GDH SSR. Предназначен для бесконтактной коммутации тока нагрузки, обеспечивает отсутствие помех создающихся при включении. Применяется для резистивных (системы управления нагревом, освещением), и индуктивных нагрузок (трансформаторы, электродвигатели). Рекомендуемая резистивная нагрузка не более 60% (ТЭНЫ) от номинального тока реле, индуктивная не более 10%, лампы накаливания не более 8%.</p> <ul> <li> Ток нагрузки: 350А;</li> <li> Входное управляющее напряжение: 4-16VDC;</li> <li> Выходящее напряжение нагрузки: ~48-480VAC;</li> <li> Тип коммутации переключение в &laquo;0&raquo; &laquo;Zero Voltage&raquo;;</li> <li> Индикатор состояния LED;</li> <li> Габариты (ШхВхГ), мм: 94 x 42,7 x 34;</li> <li> Монтаж винтами;</li> </ul> <p> <strong>Производство:</strong> Китай</p> | 4-16VDC | ~48-480VAC | 350А | на винты | однофазная | [10 empty] | переключение в "0" "Zero Voltage"
Автоматика | Контроль, управление и питание | Твердотельные реле |  | Однофазное твердотельное реле GDH35048ZD3 | Greegoo | GDH35048ZD3 | GDH 200-400A.pdf |  | GDH 200-400A(1) |  |  | <p> Однофазное твердотельное реле переменного тока GDH35048ZD3 (GREEGOO), 3-32VDC ¦ ~48-480VAC. Серия GDH SSR. Предназначен для бесконтактной коммутации тока нагрузки, обеспечивает отсутствие помех создающихся при включении. Применяется для резистивных (системы управления нагревом, освещением), и индуктивных нагрузок (трансформаторы, электродвигатели). Рекомендуемая резистивная нагрузка не более 60% (ТЭНЫ) от номинального тока реле, индуктивная не более 10%, лампы накаливания не более 8%.</p> <ul> <li> Ток нагрузки: 350А;</li> <li> Входное управляющее напряжение: 3-32VDC;</li> <li> Выходящее напряжение нагрузки: ~48-480VAC;</li> <li> Тип коммутации переключение в &laquo;0&raquo; &laquo;Zero Voltage&raquo;;</li> <li> Индикатор состояния LED;</li> <li> Габариты (ШхВхГ), мм: 94 x 42,7 x 34;</li> <li> Монтаж винтами;</li> </ul> <p> <strong>Производство:</strong> Китай</p> | 3-32VDC | ~48-480VAC | 350А | на винты | однофазная | [10 empty] | переключение в "0" "Zero Voltage"
Автоматика | Контроль, управление и питание | Твердотельные реле |  | Однофазное твердотельное реле GDH35048ZA2 | Greegoo | GDH35048ZA2 | GDH 200-400A.pdf |  | GDH 200-400A(1) |  |  | <p> Однофазное твердотельное реле переменного тока GDH35048ZA2 (GREEGOO), 90-250VAC ¦ ~48-480VAC. Серия GDH SSR. Предназначен для бесконтактной коммутации тока нагрузки, обеспечивает отсутствие помех создающихся при включении. Применяется для резистивных (системы управления нагревом, освещением), и индуктивных нагрузок (трансформаторы, электродвигатели). Рекомендуемая резистивная нагрузка не более 60% (ТЭНЫ) от номинального тока реле, индуктивная не более 10%, лампы накаливания не более 8%.</p> <ul> <li> Ток нагрузки: 350А;</li> <li> Входное управляющее напряжение: 90-250VAC;</li> <li> Выходящее напряжение нагрузки: ~48-480VAC;</li> <li> Тип коммутации переключение в &laquo;0&raquo; &laquo;Zero Voltage&raquo;;</li> <li> Индикатор состояния LED;</li> <li> Габариты (ШхВхГ), мм: 94 x 42,7 x 34;</li> <li> Монтаж винтами;</li> </ul> <p> <strong>Производство:</strong> Китай</p> | 90-250VAC | ~48-480VAC | 350А | на винты | однофазная | [10 empty] | переключение в "0" "Zero Voltage"
Автоматика | Контроль, управление и питание | Твердотельные реле |  | Однофазное твердотельное реле GDH35048RD1 | Greegoo | GDH35048RD1 | GDH 200-400A.pdf |  | GDH 200-400A(1) |  |  | <p> Однофазное твердотельное реле переменного тока GDH35048RD1 (GREEGOO), 4-16VDC ¦ ~48-480VAC. Серия GDH SSR. Предназначен для бесконтактной коммутации тока нагрузки, обеспечивает отсутствие помех создающихся при включении. Применяется для резистивных (системы управления нагревом, освещением), и индуктивных нагрузок (трансформаторы, электродвигатели). Рекомендуемая резистивная нагрузка не более 60% (ТЭНЫ) от номинального тока реле, индуктивная не более 10%, лампы накаливания не более 8%.</p> <ul> <li> Ток нагрузки: 350А;</li> <li> Входное управляющее напряжение: 4-16VDC;</li> <li> Выходящее напряжение нагрузки: ~48-480VAC;</li> <li> Тип коммутации случайное переключение &quot;Random Switching&quot;;</li> <li> Индикатор состояния LED;</li> <li> Габариты (ШхВхГ), мм: 94 x 42,7 x 34;</li> <li> Монтаж винтами;</li> </ul> <p> <strong>Производство:</strong> Китай</p> | 4-16VDC | ~48-480VAC | 350А | на винты | однофазная | [10 empty] | случайное переключение "Random Switching"
Автоматика | Контроль, управление и питание | Твердотельные реле |  | Однофазное твердотельное реле GDH35048RD3 | Greegoo | GDH35048RD3 | GDH 200-400A.pdf |  | GDH 200-400A(1) |  |  | <p> Однофазное твердотельное реле переменного тока GDH35048RD3 (GREEGOO), 3-32VDC ¦ ~48-480VAC. Серия GDH SSR. Предназначен для бесконтактной коммутации тока нагрузки, обеспечивает отсутствие помех создающихся при включении. Применяется для резистивных (системы управления нагревом, освещением), и индуктивных нагрузок (трансформаторы, электродвигатели). Рекомендуемая резистивная нагрузка не более 60% (ТЭНЫ) от номинального тока реле, индуктивная не более 10%, лампы накаливания не более 8%.</p> <ul> <li> Ток нагрузки: 350А;</li> <li> Входное управляющее напряжение: 3-32VDC;</li> <li> Выходящее напряжение нагрузки: ~48-480VAC;</li> <li> Тип коммутации случайное переключение &quot;Random Switching&quot;;</li> <li> Индикатор состояния LED;</li> <li> Габариты (ШхВхГ), мм: 94 x 42,7 x 34;</li> <li> Монтаж винтами;</li> </ul> <p> <strong>Производство:</strong> Китай</p> | 3-32VDC | ~48-480VAC | 350А | на винты | однофазная | [10 empty] | случайное переключение "Random Switching"
Автоматика | Контроль, управление и питание | Твердотельные реле |  | Однофазное твердотельное реле GDH35048RA2 | Greegoo | GDH35048RA2 | GDH 200-400A.pdf |  | GDH 200-400A(1) |  |  | <p> Однофазное твердотельное реле переменного тока GDH35048RA2 (GREEGOO), 90-250VAC ¦ ~48-480VAC. Серия GDH SSR. Предназначен для бесконтактной коммутации тока нагрузки, обеспечивает отсутствие помех создающихся при включении. Применяется для резистивных (системы управления нагревом, освещением), и индуктивных нагрузок (трансформаторы, электродвигатели). Рекомендуемая резистивная нагрузка не более 60% (ТЭНЫ) от номинального тока реле, индуктивная не более 10%, лампы накаливания не более 8%.</p> <ul> <li> Ток нагрузки: 350А;</li> <li> Входное управляющее напряжение: 90-250VAC;</li> <li> Выходящее напряжение нагрузки: ~48-480VAC;</li> <li> Тип коммутации случайное переключение &quot;Random Switching&quot;;</li> <li> Индикатор состояния LED;</li> <li> Габариты (ШхВхГ), мм: 94 x 42,7 x 34;</li> <li> Монтаж винтами;</li> </ul> <p> <strong>Производство:</strong> Китай</p> | 90-250VAC | ~48-480VAC | 350А | на винты | однофазная | [10 empty] | случайное переключение "Random Switching"
Автоматика | Контроль, управление и питание | Твердотельные реле |  | Однофазное твердотельное реле GDH40028ZD1 | Greegoo | GDH40028ZD1 | GDH 200-400A.pdf |  | GDH 200-400A(1) |  |  | <p> Однофазное твердотельное реле переменного тока GDH40028ZD1 (GREEGOO), 4-16VDC ¦ ~28-280VAC. Серия GDH SSR. Предназначен для бесконтактной коммутации тока нагрузки, обеспечивает отсутствие помех создающихся при включении. Применяется для резистивных (системы управления нагревом, освещением), и индуктивных нагрузок (трансформаторы, электродвигатели). Рекомендуемая резистивная нагрузка не более 60% (ТЭНЫ) от номинального тока реле, индуктивная не более 10%, лампы накаливания не более 8%.</p> <ul> <li> Ток нагрузки: 400А;</li> <li> Входное управляющее напряжение: 4-16VDC;</li> <li> Выходящее напряжение нагрузки: ~28-280VAC;</li> <li> Тип коммутации переключение в &laquo;0&raquo; &laquo;Zero Voltage&raquo;;</li> <li> Индикатор состояния LED;</li> <li> Габариты (ШхВхГ), мм: 94 x 42,7 x 34;</li> <li> Монтаж винтами;</li> </ul> <p> <strong>Производство:</strong> Китай</p> | 4-16VDC | ~28-280VAC | 400А | на винты | однофазная | [10 empty] | переключение в "0" "Zero Voltage"
Автоматика | Контроль, управление и питание | Твердотельные реле |  | Однофазное твердотельное реле GDH40028ZD3 | Greegoo | GDH40028ZD3 | GDH 200-400A.pdf |  | GDH 200-400A(1) |  |  | <p> Однофазное твердотельное реле переменного тока GDH40028ZD3 (GREEGOO), 3-32VDC ¦ ~28-280VAC. Серия GDH SSR. Предназначен для бесконтактной коммутации тока нагрузки, обеспечивает отсутствие помех создающихся при включении. Применяется для резистивных (системы управления нагревом, освещением), и индуктивных нагрузок (трансформаторы, электродвигатели). Рекомендуемая резистивная нагрузка не более 60% (ТЭНЫ) от номинального тока реле, индуктивная не более 10%, лампы накаливания не более 8%.</p> <ul> <li> Ток нагрузки: 400А;</li> <li> Входное управляющее напряжение: 3-32VDC;</li> <li> Выходящее напряжение нагрузки: ~28-280VAC;</li> <li> Тип коммутации переключение в &laquo;0&raquo; &laquo;Zero Voltage&raquo;;</li> <li> Индикатор состояния LED;</li> <li> Габариты (ШхВхГ), мм: 94 x 42,7 x 34;</li> <li> Монтаж винтами;</li> </ul> <p> <strong>Производство:</strong> Китай</p> | 3-32VDC | ~28-280VAC | 400А | на винты | однофазная | [10 empty] | переключение в "0" "Zero Voltage"
Автоматика | Контроль, управление и питание | Твердотельные реле |  | Однофазное твердотельное реле GDH40028ZA2 | Greegoo | GDH40028ZA2 | GDH 200-400A.pdf |  | GDH 200-400A(1) |  |  | <p> Однофазное твердотельное реле переменного тока GDH40028ZA2 (GREEGOO), 90-250VAC ¦ ~28-280VAC. Серия GDH SSR. Предназначен для бесконтактной коммутации тока нагрузки, обеспечивает отсутствие помех создающихся при включении. Применяется для резистивных (системы управления нагревом, освещением), и индуктивных нагрузок (трансформаторы, электродвигатели). Рекомендуемая резистивная нагрузка не более 60% (ТЭНЫ) от номинального тока реле, индуктивная не более 10%, лампы накаливания не более 8%.</p> <ul> <li> Ток нагрузки: 400А;</li> <li> Входное управляющее напряжение: 90-250VAC;</li> <li> Выходящее напряжение нагрузки: ~28-280VAC;</li> <li> Тип коммутации переключение в &laquo;0&raquo; &laquo;Zero Voltage&raquo;;</li> <li> Индикатор состояния LED;</li> <li> Габариты (ШхВхГ), мм: 94 x 42,7 x 34;</li> <li> Монтаж винтами;</li> </ul> <p> <strong>Производство:</strong> Китай</p> | 90-250VAC | ~28-280VAC | 400А | на винты | однофазная | [10 empty] | переключение в "0" "Zero Voltage"
Автоматика | Контроль, управление и питание | Твердотельные реле |  | Однофазное твердотельное реле GDH40028RD1 | Greegoo | GDH40028RD1 | GDH 200-400A.pdf |  | GDH 200-400A(1) |  |  | <p> Однофазное твердотельное реле переменного тока GDH40028RD1 (GREEGOO), 4-16VDC ¦ ~28-280VAC. Серия GDH SSR. Предназначен для бесконтактной коммутации тока нагрузки, обеспечивает отсутствие помех создающихся при включении. Применяется для резистивных (системы управления нагревом, освещением), и индуктивных нагрузок (трансформаторы, электродвигатели). Рекомендуемая резистивная нагрузка не более 60% (ТЭНЫ) от номинального тока реле, индуктивная не более 10%, лампы накаливания не более 8%.</p> <ul> <li> Ток нагрузки: 400А;</li> <li> Входное управляющее напряжение: 4-16VDC;</li> <li> Выходящее напряжение нагрузки: ~28-280VAC;</li> <li> Тип коммутации случайное переключение &quot;Random Switching&quot;;</li> <li> Индикатор состояния LED;</li> <li> Габариты (ШхВхГ), мм: 94 x 42,7 x 34;</li> <li> Монтаж винтами;</li> </ul> <p> <strong>Производство:</strong> Китай</p> | 4-16VDC | ~28-280VAC | 400А | на винты | однофазная | [10 empty] | случайное переключение "Random Switching"
Автоматика | Контроль, управление и питание | Твердотельные реле |  | Однофазное твердотельное реле GDH40028RD3 | Greegoo | GDH40028RD3 | GDH 200-400A.pdf |  | GDH 200-400A(1) |  |  | <p> Однофазное твердотельное реле переменного тока GDH40028RD3 (GREEGOO), 3-32VDC ¦ ~28-280VAC. Серия GDH SSR. Предназначен для бесконтактной коммутации тока нагрузки, обеспечивает отсутствие помех создающихся при включении. Применяется для резистивных (системы управления нагревом, освещением), и индуктивных нагрузок (трансформаторы, электродвигатели). Рекомендуемая резистивная нагрузка не более 60% (ТЭНЫ) от номинального тока реле, индуктивная не более 10%, лампы накаливания не более 8%.</p> <ul> <li> Ток нагрузки: 400А;</li> <li> Входное управляющее напряжение: 3-32VDC;</li> <li> Выходящее напряжение нагрузки: ~28-280VAC;</li> <li> Тип коммутации случайное переключение &quot;Random Switching&quot;;</li> <li> Индикатор состояния LED;</li> <li> Габариты (ШхВхГ), мм: 94 x 42,7 x 34;</li> <li> Монтаж винтами;</li> </ul> <p> <strong>Производство:</strong> Китай</p> | 3-32VDC | ~28-280VAC | 400А | на винты | однофазная | [10 empty] | случайное переключение "Random Switching"
Автоматика | Контроль, управление и питание | Твердотельные реле |  | Однофазное твердотельное реле GDH40028RA2 | Greegoo | GDH40028RA2 | GDH 200-400A.pdf |  | GDH 200-400A(1) |  |  | <p> Однофазное твердотельное реле переменного тока GDH40028RA2 (GREEGOO), 90-250VAC ¦ ~28-280VAC. Серия GDH SSR. Предназначен для бесконтактной коммутации тока нагрузки, обеспечивает отсутствие помех создающихся при включении. Применяется для резистивных (системы управления нагревом, освещением), и индуктивных нагрузок (трансформаторы, электродвигатели). Рекомендуемая резистивная нагрузка не более 60% (ТЭНЫ) от номинального тока реле, индуктивная не более 10%, лампы накаливания не более 8%.</p> <ul> <li> Ток нагрузки: 400А;</li> <li> Входное управляющее напряжение: 90-250VAC;</li> <li> Выходящее напряжение нагрузки: ~28-280VAC;</li> <li> Тип коммутации случайное переключение &quot;Random Switching&quot;;</li> <li> Индикатор состояния LED;</li> <li> Габариты (ШхВхГ), мм: 94 x 42,7 x 34;</li> <li> Монтаж винтами;</li> </ul> <p> <strong>Производство:</strong> Китай</p> | 90-250VAC | ~28-280VAC | 400А | на винты | однофазная | [10 empty] | случайное переключение "Random Switching"
Автоматика | Контроль, управление и питание | Твердотельные реле |  | Однофазное твердотельное реле GDH40048ZD1 | Greegoo | GDH40048ZD1 | GDH 200-400A.pdf |  | GDH 200-400A(1) |  |  | <p> Однофазное твердотельное реле переменного тока GDH40048ZD1 (GREEGOO), 4-16VDC ¦ ~48-480VAC. Серия GDH SSR. Предназначен для бесконтактной коммутации тока нагрузки, обеспечивает отсутствие помех создающихся при включении. Применяется для резистивных (системы управления нагревом, освещением), и индуктивных нагрузок (трансформаторы, электродвигатели). Рекомендуемая резистивная нагрузка не более 60% (ТЭНЫ) от номинального тока реле, индуктивная не более 10%, лампы накаливания не более 8%.</p> <ul> <li> Ток нагрузки: 400А;</li> <li> Входное управляющее напряжение: 4-16VDC;</li> <li> Выходящее напряжение нагрузки: ~48-480VAC;</li> <li> Тип коммутации переключение в &laquo;0&raquo; &laquo;Zero Voltage&raquo;;</li> <li> Индикатор состояния LED;</li> <li> Габариты (ШхВхГ), мм: 94 x 42,7 x 34;</li> <li> Монтаж винтами;</li> </ul> <p> <strong>Производство:</strong> Китай</p> | 4-16VDC | ~48-480VAC | 400А | на винты | однофазная | [10 empty] | переключение в "0" "Zero Voltage"
Автоматика | Контроль, управление и питание | Твердотельные реле |  | Однофазное твердотельное реле GDH40048ZD3 | Greegoo | GDH40048ZD3 | GDH 200-400A.pdf |  | GDH 200-400A(1) |  |  | <p> Однофазное твердотельное реле переменного тока GDH40048ZD3 (GREEGOO), 3-32VDC ¦ ~48-480VAC. Серия GDH SSR. Предназначен для бесконтактной коммутации тока нагрузки, обеспечивает отсутствие помех создающихся при включении. Применяется для резистивных (системы управления нагревом, освещением), и индуктивных нагрузок (трансформаторы, электродвигатели). Рекомендуемая резистивная нагрузка не более 60% (ТЭНЫ) от номинального тока реле, индуктивная не более 10%, лампы накаливания не более 8%.</p> <ul> <li> Ток нагрузки: 400А;</li> <li> Входное управляющее напряжение: 3-32VDC;</li> <li> Выходящее напряжение нагрузки: ~48-480VAC;</li> <li> Тип коммутации переключение в &laquo;0&raquo; &laquo;Zero Voltage&raquo;;</li> <li> Индикатор состояния LED;</li> <li> Габариты (ШхВхГ), мм: 94 x 42,7 x 34;</li> <li> Монтаж винтами;</li> </ul> <p> <strong>Производство:</strong> Китай</p> | 3-32VDC | ~48-480VAC | 400А | на винты | однофазная | [10 empty] | переключение в "0" "Zero Voltage"
Автоматика | Контроль, управление и питание | Твердотельные реле |  | Однофазное твердотельное реле GDH40048ZA2 | Greegoo | GDH40048ZA2 | GDH 200-400A.pdf |  | GDH 200-400A(1) |  |  | <p> Однофазное твердотельное реле переменного тока GDH40048ZA2 (GREEGOO), 90-250VAC ¦ ~48-480VAC. Серия GDH SSR. Предназначен для бесконтактной коммутации тока нагрузки, обеспечивает отсутствие помех создающихся при включении. Применяется для резистивных (системы управления нагревом, освещением), и индуктивных нагрузок (трансформаторы, электродвигатели). Рекомендуемая резистивная нагрузка не более 60% (ТЭНЫ) от номинального тока реле, индуктивная не более 10%, лампы накаливания не более 8%.</p> <ul> <li> Ток нагрузки: 400А;</li> <li> Входное управляющее напряжение: 90-250VAC;</li> <li> Выходящее напряжение нагрузки: ~48-480VAC;</li> <li> Тип коммутации переключение в &laquo;0&raquo; &laquo;Zero Voltage&raquo;;</li> <li> Индикатор состояния LED;</li> <li> Габариты (ШхВхГ), мм: 94 x 42,7 x 34;</li> <li> Монтаж винтами;</li> </ul> <p> <strong>Производство:</strong> Китай</p> | 90-250VAC | ~48-480VAC | 400А | на винты | однофазная | [10 empty] | переключение в "0" "Zero Voltage"
Автоматика | Контроль, управление и питание | Твердотельные реле |  | Однофазное твердотельное реле GDH40048RD1 | Greegoo | GDH40048RD1 | GDH 200-400A.pdf |  | GDH 200-400A(1) |  |  | <p> Однофазное твердотельное реле переменного тока GDH40048RD1 (GREEGOO), 4-16VDC ¦ ~48-480VAC. Серия GDH SSR. Предназначен для бесконтактной коммутации тока нагрузки, обеспечивает отсутствие помех создающихся при включении. Применяется для резистивных (системы управления нагревом, освещением), и индуктивных нагрузок (трансформаторы, электродвигатели). Рекомендуемая резистивная нагрузка не более 60% (ТЭНЫ) от номинального тока реле, индуктивная не более 10%, лампы накаливания не более 8%.</p> <ul> <li> Ток нагрузки: 400А;</li> <li> Входное управляющее напряжение: 4-16VDC;</li> <li> Выходящее напряжение нагрузки: ~48-480VAC;</li> <li> Тип коммутации случайное переключение &quot;Random Switching&quot;;</li> <li> Индикатор состояния LED;</li> <li> Габариты (ШхВхГ), мм: 94 x 42,7 x 34;</li> <li> Монтаж винтами;</li> </ul> <p> <strong>Производство:</strong> Китай</p> | 4-16VDC | ~48-480VAC | 400А | на винты | однофазная | [10 empty] | случайное переключение "Random Switching"
Автоматика | Контроль, управление и питание | Твердотельные реле |  | Однофазное твердотельное реле GDH40048RD3 | Greegoo | GDH40048RD3 | GDH 200-400A.pdf |  | GDH 200-400A(1) |  |  | <p> Однофазное твердотельное реле переменного тока GDH40048RD3 (GREEGOO), 3-32VDC ¦ ~48-480VAC. Серия GDH SSR. Предназначен для бесконтактной коммутации тока нагрузки, обеспечивает отсутствие помех создающихся при включении. Применяется для резистивных (системы управления нагревом, освещением), и индуктивных нагрузок (трансформаторы, электродвигатели). Рекомендуемая резистивная нагрузка не более 60% (ТЭНЫ) от номинального тока реле, индуктивная не более 10%, лампы накаливания не более 8%.</p> <ul> <li> Ток нагрузки: 400А;</li> <li> Входное управляющее напряжение: 3-32VDC;</li> <li> Выходящее напряжение нагрузки: ~48-480VAC;</li> <li> Тип коммутации случайное переключение &quot;Random Switching&quot;;</li> <li> Индикатор состояния LED;</li> <li> Габариты (ШхВхГ), мм: 94 x 42,7 x 34;</li> <li> Монтаж винтами;</li> </ul> <p> <strong>Производство:</strong> Китай</p> | 3-32VDC | ~48-480VAC | 400А | на винты | однофазная | [10 empty] | случайное переключение "Random Switching"
Автоматика | Контроль, управление и питание | Твердотельные реле |  | Однофазное твердотельное реле GDH40048RA2 | Greegoo | GDH40048RA2 | GDH 200-400A.pdf |  | GDH 200-400A(1) |  |  | <p> Однофазное твердотельное реле переменного тока GDH40048RA2 (GREEGOO), 90-250VAC ¦ ~48-480VAC. Серия GDH SSR. Предназначен для бесконтактной коммутации тока нагрузки, обеспечивает отсутствие помех создающихся при включении. Применяется для резистивных (системы управления нагревом, освещением), и индуктивных нагрузок (трансформаторы, электродвигатели). Рекомендуемая резистивная нагрузка не более 60% (ТЭНЫ) от номинального тока реле, индуктивная не более 10%, лампы накаливания не более 8%.</p> <ul> <li> Ток нагрузки: 400А;</li> <li> Входное управляющее напряжение: 90-250VAC;</li> <li> Выходящее напряжение нагрузки: ~48-480VAC;</li> <li> Тип коммутации случайное переключение &quot;Random Switching&quot;;</li> <li> Индикатор состояния LED;</li> <li> Габариты (ШхВхГ), мм: 94 x 42,7 x 34;</li> <li> Монтаж винтами;</li> </ul> <p> <strong>Производство:</strong> Китай</p> | 90-250VAC | ~48-480VAC | 400А | на винты | однофазная | [10 empty] | случайное переключение "Random Switching"
Автоматика | Контроль, управление и питание | Твердотельные реле |  | Однофазное твердотельное реле GDH4028ZD1 | Greegoo | GDH4028ZD1 | GDH 40-120A.pdf |  | GDH4028ZD1(1) | GDH4028ZD1(2) |  | <p> Однофазное твердотельное реле переменного тока GDH4028ZD1 (GREEGOO), 4-16VDC ¦ ~28-280VAC. Серия GDH SSR. Предназначен для бесконтактной коммутации тока нагрузки, обеспечивает отсутствие помех создающихся при включении. Применяется для резистивных (системы управления нагревом, освещением), и индуктивных нагрузок (трансформаторы, электродвигатели). Рекомендуемая резистивная нагрузка не более 60% (ТЭНЫ) от номинального тока реле, индуктивная не более 10%, лампы накаливания не более 8%.</p> <ul> <li> Ток нагрузки: 40А;</li> <li> Входное управляющее напряжение: 4-16VDC;</li> <li> Выходящее напряжение нагрузки: ~28-280VAC;</li> <li> Тип коммутации переключение в &laquo;0&raquo; &laquo;Zero Voltage&raquo;;</li> <li> Индикатор состояния LED;</li> <li> Габариты (ШхВхГ), мм: 45 x 24,5 x 47,5;</li> <li> Монтаж винтами;</li> </ul> <p> <strong>Производство:</strong> Китай</p> | 4-16VDC | ~28-280VAC | 40А | на винты | однофазная | [10 empty] | переключение в "0" "Zero Voltage"
Автоматика | Контроль, управление и питание | Твердотельные реле |  | Однофазное твердотельное реле GDH4028ZD3 | Greegoo | GDH4028ZD3 | GDH 40-120A.pdf |  | GDH4028ZD1(1) | GDH4028ZD1(2) |  | <p> Однофазное твердотельное реле переменного тока GDH4028ZD3 (GREEGOO), 3-32VDC ¦ ~28-280VAC. Серия GDH SSR. Предназначен для бесконтактной коммутации тока нагрузки, обеспечивает отсутствие помех создающихся при включении. Применяется для резистивных (системы управления нагревом, освещением), и индуктивных нагрузок (трансформаторы, электродвигатели). Рекомендуемая резистивная нагрузка не более 60% (ТЭНЫ) от номинального тока реле, индуктивная не более 10%, лампы накаливания не более 8%.</p> <ul> <li> Ток нагрузки: 40А;</li> <li> Входное управляющее напряжение: 3-32VDC;</li> <li> Выходящее напряжение нагрузки: ~28-280VAC;</li> <li> Тип коммутации переключение в &laquo;0&raquo; &laquo;Zero Voltage&raquo;;</li> <li> Индикатор состояния LED;</li> <li> Габариты (ШхВхГ), мм: 45 x 24,5 x 47,5;</li> <li> Монтаж винтами;</li> </ul> <p> <strong>Производство:</strong> Китай</p> | 3-32VDC | ~28-280VAC | 40А | на винты | однофазная | [10 empty] | переключение в "0" "Zero Voltage"
Автоматика | Контроль, управление и питание | Твердотельные реле |  | Однофазное твердотельное реле GDH4028ZA2 | Greegoo | GDH4028ZA2 | GDH 40-120A.pdf |  | GDH4028ZD1(1) | GDH4028ZD1(2) |  | <p> Однофазное твердотельное реле переменного тока GDH4028ZA2 (GREEGOO), 90-250VAC ¦ ~28-280VAC. Серия GDH SSR. Предназначен для бесконтактной коммутации тока нагрузки, обеспечивает отсутствие помех создающихся при включении. Применяется для резистивных (системы управления нагревом, освещением), и индуктивных нагрузок (трансформаторы, электродвигатели). Рекомендуемая резистивная нагрузка не более 60% (ТЭНЫ) от номинального тока реле, индуктивная не более 10%, лампы накаливания не более 8%.</p> <ul> <li> Ток нагрузки: 40А;</li> <li> Входное управляющее напряжение: 90-250VAC;</li> <li> Выходящее напряжение нагрузки: ~28-280VAC;</li> <li> Тип коммутации переключение в &laquo;0&raquo; &laquo;Zero Voltage&raquo;;</li> <li> Индикатор состояния LED;</li> <li> Габариты (ШхВхГ), мм: 45 x 24,5 x 47,5;</li> <li> Монтаж винтами;</li> </ul> <p> <strong>Производство:</strong> Китай</p> | 90-250VAC | ~28-280VAC | 40А | на винты | однофазная | [10 empty] | переключение в "0" "Zero Voltage"
Автоматика | Контроль, управление и питание | Твердотельные реле |  | Однофазное твердотельное реле GDH4048ZD1 | Greegoo | GDH4048ZD1 | GDH 40-120A.pdf |  | GDH4028ZD1(1) | GDH4028ZD1(2) |  | <p> Однофазное твердотельное реле переменного тока GDH4048ZD1 (GREEGOO), 4-16VDC ¦ ~48-480VAC. Серия GDH SSR. Предназначен для бесконтактной коммутации тока нагрузки, обеспечивает отсутствие помех создающихся при включении. Применяется для резистивных (системы управления нагревом, освещением), и индуктивных нагрузок (трансформаторы, электродвигатели). Рекомендуемая резистивная нагрузка не более 60% (ТЭНЫ) от номинального тока реле, индуктивная не более 10%, лампы накаливания не более 8%.</p> <ul> <li> Ток нагрузки: 40А;</li> <li> Входное управляющее напряжение: 4-16VDC;</li> <li> Выходящее напряжение нагрузки: ~48-480VAC;</li> <li> Тип коммутации переключение в &laquo;0&raquo; &laquo;Zero Voltage&raquo;;</li> <li> Индикатор состояния LED;</li> <li> Габариты (ШхВхГ), мм: 45 x 24,5 x 47,5;</li> <li> Монтаж винтами;</li> </ul> <p> <strong>Производство:</strong> Китай</p> | 4-16VDC | ~48-480VAC | 40А | на винты | однофазная | [10 empty] | переключение в "0" "Zero Voltage"
Автоматика | Контроль, управление и питание | Твердотельные реле |  | Однофазное твердотельное реле GDH4048ZD3 | Greegoo | GDH4048ZD3 | GDH 40-120A.pdf |  | GDH4028ZD1(1) | GDH4028ZD1(2) |  | <p> Однофазное твердотельное реле переменного тока GDH4048ZD3 (GREEGOO), 3-32VDC ¦ ~48-480VAC. Серия GDH SSR. Предназначен для бесконтактной коммутации тока нагрузки, обеспечивает отсутствие помех создающихся при включении. Применяется для резистивных (системы управления нагревом, освещением), и индуктивных нагрузок (трансформаторы, электродвигатели). Рекомендуемая резистивная нагрузка не более 60% (ТЭНЫ) от номинального тока реле, индуктивная не более 10%, лампы накаливания не более 8%.</p> <ul> <li> Ток нагрузки: 40А;</li> <li> Входное управляющее напряжение: 3-32VDC;</li> <li> Выходящее напряжение нагрузки: ~48-480VAC;</li> <li> Тип коммутации переключение в &laquo;0&raquo; &laquo;Zero Voltage&raquo;;</li> <li> Индикатор состояния LED;</li> <li> Габариты (ШхВхГ), мм: 45 x 24,5 x 47,5;</li> <li> Монтаж винтами;</li> </ul> <p> <strong>Производство:</strong> Китай</p> | 3-32VDC | ~48-480VAC | 40А | на винты | однофазная | [10 empty] | переключение в "0" "Zero Voltage"
Автоматика | Контроль, управление и питание | Твердотельные реле |  | Однофазное твердотельное реле GDH4048ZA2 | Greegoo | GDH4048ZA2 | GDH 40-120A.pdf |  | GDH4028ZD1(1) | GDH4028ZD1(2) |  | <p> Однофазное твердотельное реле переменного тока GDH4048ZA2 (GREEGOO), 90-250VAC ¦ ~48-480VAC. Серия GDH SSR. Предназначен для бесконтактной коммутации тока нагрузки, обеспечивает отсутствие помех создающихся при включении. Применяется для резистивных (системы управления нагревом, освещением), и индуктивных нагрузок (трансформаторы, электродвигатели). Рекомендуемая резистивная нагрузка не более 60% (ТЭНЫ) от номинального тока реле, индуктивная не более 10%, лампы накаливания не более 8%.</p> <ul> <li> Ток нагрузки: 40А;</li> <li> Входное управляющее напряжение: 90-250VAC;</li> <li> Выходящее напряжение нагрузки: ~48-480VAC;</li> <li> Тип коммутации переключение в &laquo;0&raquo; &laquo;Zero Voltage&raquo;;</li> <li> Индикатор состояния LED;</li> <li> Габариты (ШхВхГ), мм: 45 x 24,5 x 47,5;</li> <li> Монтаж винтами;</li> </ul> <p> <strong>Производство:</strong> Китай</p> | 90-250VAC | ~48-480VAC | 40А | на винты | однофазная | [10 empty] | переключение в "0" "Zero Voltage"
Автоматика | Контроль, управление и питание | Твердотельные реле |  | Однофазное твердотельное реле GDH6028ZD1 | Greegoo | GDH6028ZD1 | GDH 40-120A.pdf |  | GDH4028ZD1(1) | GDH4028ZD1(2) |  | <p> Однофазное твердотельное реле переменного тока GDH6028ZD1 (GREEGOO), 4-16VDC ¦ ~28-280VAC. Серия GDH SSR. Предназначен для бесконтактной коммутации тока нагрузки, обеспечивает отсутствие помех создающихся при включении. Применяется для резистивных (системы управления нагревом, освещением), и индуктивных нагрузок (трансформаторы, электродвигатели). Рекомендуемая резистивная нагрузка не более 60% (ТЭНЫ) от номинального тока реле, индуктивная не более 10%, лампы накаливания не более 8%.</p> <ul> <li> Ток нагрузки: 60А;</li> <li> Входное управляющее напряжение: 4-16VDC;</li> <li> Выходящее напряжение нагрузки: ~28-280VAC;</li> <li> Тип коммутации переключение в &laquo;0&raquo; &laquo;Zero Voltage&raquo;;</li> <li> Индикатор состояния LED;</li> <li> Габариты (ШхВхГ), мм: 45 x 24,5 x 47,5;</li> <li> Монтаж винтами;</li> </ul> <p> <strong>Производство:</strong> Китай</p> | 4-16VDC | ~28-280VAC | 60А | на винты | однофазная | [10 empty] | переключение в "0" "Zero Voltage"
Автоматика | Контроль, управление и питание | Твердотельные реле |  | Однофазное твердотельное реле GDH6028ZD3 | Greegoo | GDH6028ZD3 | GDH 40-120A.pdf |  | GDH4028ZD1(1) | GDH4028ZD1(2) |  | <p> Однофазное твердотельное реле переменного тока GDH6028ZD3 (GREEGOO), 3-32VDC ¦ ~28-280VAC. Серия GDH SSR. Предназначен для бесконтактной коммутации тока нагрузки, обеспечивает отсутствие помех создающихся при включении. Применяется для резистивных (системы управления нагревом, освещением), и индуктивных нагрузок (трансформаторы, электродвигатели). Рекомендуемая резистивная нагрузка не более 60% (ТЭНЫ) от номинального тока реле, индуктивная не более 10%, лампы накаливания не более 8%.</p> <ul> <li> Ток нагрузки: 60А;</li> <li> Входное управляющее напряжение: 3-32VDC;</li> <li> Выходящее напряжение нагрузки: ~28-280VAC;</li> <li> Тип коммутации переключение в &laquo;0&raquo; &laquo;Zero Voltage&raquo;;</li> <li> Индикатор состояния LED;</li> <li> Габариты (ШхВхГ), мм: 45 x 24,5 x 47,5;</li> <li> Монтаж винтами;</li> </ul> <p> <strong>Производство:</strong> Китай</p> | 3-32VDC | ~28-280VAC | 60А | на винты | однофазная | [10 empty] | переключение в "0" "Zero Voltage"
Автоматика | Контроль, управление и питание | Твердотельные реле |  | Однофазное твердотельное реле GDH6028ZA2 | Greegoo | GDH6028ZA2 | GDH 40-120A.pdf |  | GDH4028ZD1(1) | GDH4028ZD1(2) |  | <p> Однофазное твердотельное реле переменного тока GDH6028ZA2 (GREEGOO), 90-250VAC ¦ ~28-280VAC. Серия GDH SSR. Предназначен для бесконтактной коммутации тока нагрузки, обеспечивает отсутствие помех создающихся при включении. Применяется для резистивных (системы управления нагревом, освещением), и индуктивных нагрузок (трансформаторы, электродвигатели). Рекомендуемая резистивная нагрузка не более 60% (ТЭНЫ) от номинального тока реле, индуктивная не более 10%, лампы накаливания не более 8%.</p> <ul> <li> Ток нагрузки: 60А;</li> <li> Входное управляющее напряжение: 90-250VAC;</li> <li> Выходящее напряжение нагрузки: ~28-280VAC;</li> <li> Тип коммутации переключение в &laquo;0&raquo; &laquo;Zero Voltage&raquo;;</li> <li> Индикатор состояния LED;</li> <li> Габариты (ШхВхГ), мм: 45 x 24,5 x 47,5;</li> <li> Монтаж винтами;</li> </ul> <p> <strong>Производство:</strong> Китай</p> | 90-250VAC | ~28-280VAC | 60А | на винты | однофазная | [10 empty] | переключение в "0" "Zero Voltage"
Автоматика | Контроль, управление и питание | Твердотельные реле |  | Однофазное твердотельное реле GDH6048ZD1 | Greegoo | GDH6048ZD1 | GDH 40-120A.pdf |  | GDH4028ZD1(1) | GDH4028ZD1(2) |  | <p> Однофазное твердотельное реле переменного тока GDH6048ZD1 (GREEGOO), 4-16VDC ¦ ~48-480VAC. Серия GDH SSR. Предназначен для бесконтактной коммутации тока нагрузки, обеспечивает отсутствие помех создающихся при включении. Применяется для резистивных (системы управления нагревом, освещением), и индуктивных нагрузок (трансформаторы, электродвигатели). Рекомендуемая резистивная нагрузка не более 60% (ТЭНЫ) от номинального тока реле, индуктивная не более 10%, лампы накаливания не более 8%.</p> <ul> <li> Ток нагрузки: 60А;</li> <li> Входное управляющее напряжение: 4-16VDC;</li> <li> Выходящее напряжение нагрузки: ~48-480VAC;</li> <li> Тип коммутации переключение в &laquo;0&raquo; &laquo;Zero Voltage&raquo;;</li> <li> Индикатор состояния LED;</li> <li> Габариты (ШхВхГ), мм: 45 x 24,5 x 47,5;</li> <li> Монтаж винтами;</li> </ul> <p> <strong>Производство:</strong> Китай</p> | 4-16VDC | ~48-480VAC | 60А | на винты | однофазная | [10 empty] | переключение в "0" "Zero Voltage"
Автоматика | Контроль, управление и питание | Твердотельные реле |  | Однофазное твердотельное реле GDH6048ZD3 | Greegoo | GDH6048ZD3 | GDH 40-120A.pdf |  | GDH4028ZD1(1) | GDH4028ZD1(2) |  | <p> Однофазное твердотельное реле переменного тока GDH6048ZD3 (GREEGOO), 3-32VDC ¦ ~48-480VAC. Серия GDH SSR. Предназначен для бесконтактной коммутации тока нагрузки, обеспечивает отсутствие помех создающихся при включении. Применяется для резистивных (системы управления нагревом, освещением), и индуктивных нагрузок (трансформаторы, электродвигатели). Рекомендуемая резистивная нагрузка не более 60% (ТЭНЫ) от номинального тока реле, индуктивная не более 10%, лампы накаливания не более 8%.</p> <ul> <li> Ток нагрузки: 60А;</li> <li> Входное управляющее напряжение: 3-32VDC;</li> <li> Выходящее напряжение нагрузки: ~48-480VAC;</li> <li> Тип коммутации переключение в &laquo;0&raquo; &laquo;Zero Voltage&raquo;;</li> <li> Индикатор состояния LED;</li> <li> Габариты (ШхВхГ), мм: 45 x 24,5 x 47,5;</li> <li> Монтаж винтами;</li> </ul> <p> <strong>Производство:</strong> Китай</p> | 3-32VDC | ~48-480VAC | 60А | на винты | однофазная | [10 empty] | переключение в "0" "Zero Voltage"
Автоматика | Контроль, управление и питание | Твердотельные реле |  | Однофазное твердотельное реле GDH6048ZA2 | Greegoo | GDH6048ZA2 | GDH 40-120A.pdf |  | GDH4028ZD1(1) | GDH4028ZD1(2) |  | <p> Однофазное твердотельное реле переменного тока GDH6048ZA2 (GREEGOO), 90-250VAC ¦ ~48-480VAC. Серия GDH SSR. Предназначен для бесконтактной коммутации тока нагрузки, обеспечивает отсутствие помех создающихся при включении. Применяется для резистивных (системы управления нагревом, освещением), и индуктивных нагрузок (трансформаторы, электродвигатели). Рекомендуемая резистивная нагрузка не более 60% (ТЭНЫ) от номинального тока реле, индуктивная не более 10%, лампы накаливания не более 8%.</p> <ul> <li> Ток нагрузки: 60А;</li> <li> Входное управляющее напряжение: 90-250VAC;</li> <li> Выходящее напряжение нагрузки: ~48-480VAC;</li> <li> Тип коммутации переключение в &laquo;0&raquo; &laquo;Zero Voltage&raquo;;</li> <li> Индикатор состояния LED;</li> <li> Габариты (ШхВхГ), мм: 45 x 24,5 x 47,5;</li> <li> Монтаж винтами;</li> </ul> <p> <strong>Производство:</strong> Китай</p> | 90-250VAC | ~48-480VAC | 60А | на винты | однофазная | [10 empty] | переключение в "0" "Zero Voltage"
Автоматика | Контроль, управление и питание | Твердотельные реле |  | Однофазное твердотельное реле GDH8028ZD1 | Greegoo | GDH8028ZD1 | GDH 40-120A.pdf |  | GDH4028ZD1(1) | GDH4028ZD1(2) |  | <p> Однофазное твердотельное реле переменного тока GDH8028ZD1 (GREEGOO), 4-16VDC ¦ ~28-280VAC. Серия GDH SSR. Предназначен для бесконтактной коммутации тока нагрузки, обеспечивает отсутствие помех создающихся при включении. Применяется для резистивных (системы управления нагревом, освещением), и индуктивных нагрузок (трансформаторы, электродвигатели). Рекомендуемая резистивная нагрузка не более 60% (ТЭНЫ) от номинального тока реле, индуктивная не более 10%, лампы накаливания не более 8%.</p> <ul> <li> Ток нагрузки: 80А;</li> <li> Входное управляющее напряжение: 4-16VDC;</li> <li> Выходящее напряжение нагрузки: ~28-280VAC;</li> <li> Тип коммутации переключение в &laquo;0&raquo; &laquo;Zero Voltage&raquo;;</li> <li> Индикатор состояния LED;</li> <li> Габариты (ШхВхГ), мм: 45 x 24,5 x 47,5;</li> <li> Монтаж винтами;</li> </ul> <p> <strong>Производство:</strong> Китай</p> | 4-16VDC | ~28-280VAC | 80А | на винты | однофазная | [10 empty] | переключение в "0" "Zero Voltage"
Автоматика | Контроль, управление и питание | Твердотельные реле |  | Однофазное твердотельное реле GDH8028ZD3 | Greegoo | GDH8028ZD3 | GDH 40-120A.pdf |  | GDH4028ZD1(1) | GDH4028ZD1(2) |  | <p> Однофазное твердотельное реле переменного тока GDH8028ZD3 (GREEGOO), 3-32VDC ¦ ~28-280VAC. Серия GDH SSR. Предназначен для бесконтактной коммутации тока нагрузки, обеспечивает отсутствие помех создающихся при включении. Применяется для резистивных (системы управления нагревом, освещением), и индуктивных нагрузок (трансформаторы, электродвигатели). Рекомендуемая резистивная нагрузка не более 60% (ТЭНЫ) от номинального тока реле, индуктивная не более 10%, лампы накаливания не более 8%.</p> <ul> <li> Ток нагрузки: 80А;</li> <li> Входное управляющее напряжение: 3-32VDC;</li> <li> Выходящее напряжение нагрузки: ~28-280VAC;</li> <li> Тип коммутации переключение в &laquo;0&raquo; &laquo;Zero Voltage&raquo;;</li> <li> Индикатор состояния LED;</li> <li> Габариты (ШхВхГ), мм: 45 x 24,5 x 47,5;</li> <li> Монтаж винтами;</li> </ul> <p> <strong>Производство:</strong> Китай</p> | 3-32VDC | ~28-280VAC | 80А | на винты | однофазная | [10 empty] | переключение в "0" "Zero Voltage"
Автоматика | Контроль, управление и питание | Твердотельные реле |  | Однофазное твердотельное реле GDH8028ZA2 | Greegoo | GDH8028ZA2 | GDH 40-120A.pdf |  | GDH4028ZD1(1) | GDH4028ZD1(2) |  | <p> Однофазное твердотельное реле переменного тока GDH8028ZA2 (GREEGOO), 90-250VAC ¦ ~28-280VAC. Серия GDH SSR. Предназначен для бесконтактной коммутации тока нагрузки, обеспечивает отсутствие помех создающихся при включении. Применяется для резистивных (системы управления нагревом, освещением), и индуктивных нагрузок (трансформаторы, электродвигатели). Рекомендуемая резистивная нагрузка не более 60% (ТЭНЫ) от номинального тока реле, индуктивная не более 10%, лампы накаливания не более 8%.</p> <ul> <li> Ток нагрузки: 80А;</li> <li> Входное управляющее напряжение: 90-250VAC;</li> <li> Выходящее напряжение нагрузки: ~28-280VAC;</li> <li> Тип коммутации переключение в &laquo;0&raquo; &laquo;Zero Voltage&raquo;;</li> <li> Индикатор состояния LED;</li> <li> Габариты (ШхВхГ), мм: 45 x 24,5 x 47,5;</li> <li> Монтаж винтами;</li> </ul> <p> <strong>Производство:</strong> Китай</p> | 90-250VAC | ~28-280VAC | 80А | на винты | однофазная | [10 empty] | переключение в "0" "Zero Voltage"
Автоматика | Контроль, управление и питание | Твердотельные реле |  | Однофазное твердотельное реле GDH8048ZD1 | Greegoo | GDH8048ZD1 | GDH 40-120A.pdf |  | GDH4028ZD1(1) | GDH4028ZD1(2) |  | <p> Однофазное твердотельное реле переменного тока GDH8048ZD1 (GREEGOO), 4-16VDC ¦ ~48-480VAC. Серия GDH SSR. Предназначен для бесконтактной коммутации тока нагрузки, обеспечивает отсутствие помех создающихся при включении. Применяется для резистивных (системы управления нагревом, освещением), и индуктивных нагрузок (трансформаторы, электродвигатели). Рекомендуемая резистивная нагрузка не более 60% (ТЭНЫ) от номинального тока реле, индуктивная не более 10%, лампы накаливания не более 8%.</p> <ul> <li> Ток нагрузки: 80А;</li> <li> Входное управляющее напряжение: 4-16VDC;</li> <li> Выходящее напряжение нагрузки: ~48-480VAC;</li> <li> Тип коммутации переключение в &laquo;0&raquo; &laquo;Zero Voltage&raquo;;</li> <li> Индикатор состояния LED;</li> <li> Габариты (ШхВхГ), мм: 45 x 24,5 x 47,5;</li> <li> Монтаж винтами;</li> </ul> <p> <strong>Производство:</strong> Китай</p> | 4-16VDC | ~48-480VAC | 80А | на винты | однофазная | [10 empty] | переключение в "0" "Zero Voltage"
Автоматика | Контроль, управление и питание | Твердотельные реле |  | Однофазное твердотельное реле GDH8048ZD3 | Greegoo | GDH8048ZD3 | GDH 40-120A.pdf |  | GDH4028ZD1(1) | GDH4028ZD1(2) |  | <p> Однофазное твердотельное реле переменного тока GDH8048ZD3 (GREEGOO), 3-32VDC ¦ ~48-480VAC. Серия GDH SSR. Предназначен для бесконтактной коммутации тока нагрузки, обеспечивает отсутствие помех создающихся при включении. Применяется для резистивных (системы управления нагревом, освещением), и индуктивных нагрузок (трансформаторы, электродвигатели). Рекомендуемая резистивная нагрузка не более 60% (ТЭНЫ) от номинального тока реле, индуктивная не более 10%, лампы накаливания не более 8%.</p> <ul> <li> Ток нагрузки: 80А;</li> <li> Входное управляющее напряжение: 3-32VDC;</li> <li> Выходящее напряжение нагрузки: ~48-480VAC;</li> <li> Тип коммутации переключение в &laquo;0&raquo; &laquo;Zero Voltage&raquo;;</li> <li> Индикатор состояния LED;</li> <li> Габариты (ШхВхГ), мм: 45 x 24,5 x 47,5;</li> <li> Монтаж винтами;</li> </ul> <p> <strong>Производство:</strong> Китай</p> | 3-32VDC | ~48-480VAC | 80А | на винты | однофазная | [10 empty] | переключение в "0" "Zero Voltage"
Автоматика | Контроль, управление и питание | Твердотельные реле |  | Однофазное твердотельное реле GDH8048ZA2 | Greegoo | GDH8048ZA2 | GDH 40-120A.pdf |  | GDH4028ZD1(1) | GDH4028ZD1(2) |  | <p> Однофазное твердотельное реле переменного тока GDH8048ZA2 (GREEGOO), 90-250VAC ¦ ~48-480VAC. Серия GDH SSR. Предназначен для бесконтактной коммутации тока нагрузки, обеспечивает отсутствие помех создающихся при включении. Применяется для резистивных (системы управления нагревом, освещением), и индуктивных нагрузок (трансформаторы, электродвигатели). Рекомендуемая резистивная нагрузка не более 60% (ТЭНЫ) от номинального тока реле, индуктивная не более 10%, лампы накаливания не более 8%.</p> <ul> <li> Ток нагрузки: 80А;</li> <li> Входное управляющее напряжение: 90-250VAC;</li> <li> Выходящее напряжение нагрузки: ~48-480VAC;</li> <li> Тип коммутации переключение в &laquo;0&raquo; &laquo;Zero Voltage&raquo;;</li> <li> Индикатор состояния LED;</li> <li> Габариты (ШхВхГ), мм: 45 x 24,5 x 47,5;</li> <li> Монтаж винтами;</li> </ul> <p> <strong>Производство:</strong> Китай</p> | 90-250VAC | ~48-480VAC | 80А | на винты | однофазная | [10 empty] | переключение в "0" "Zero Voltage"
Автоматика | Контроль, управление и питание | Твердотельные реле |  | Однофазное твердотельное реле GDH10028ZD1 | Greegoo | GDH10028ZD1 | GDH 40-120A.pdf |  | GDH4028ZD1(1) | GDH4028ZD1(2) |  | <p> Однофазное твердотельное реле переменного тока GDH10028ZD1 (GREEGOO), 4-16VDC ¦ ~28-280VAC. Серия GDH SSR. Предназначен для бесконтактной коммутации тока нагрузки, обеспечивает отсутствие помех создающихся при включении. Применяется для резистивных (системы управления нагревом, освещением), и индуктивных нагрузок (трансформаторы, электродвигатели). Рекомендуемая резистивная нагрузка не более 60% (ТЭНЫ) от номинального тока реле, индуктивная не более 10%, лампы накаливания не более 8%.</p> <ul> <li> Ток нагрузки: 100А;</li> <li> Входное управляющее напряжение: 4-16VDC;</li> <li> Выходящее напряжение нагрузки: ~28-280VAC;</li> <li> Тип коммутации переключение в &laquo;0&raquo; &laquo;Zero Voltage&raquo;;</li> <li> Индикатор состояния LED;</li> <li> Габариты (ШхВхГ), мм: 45 x 24,5 x 47,5;</li> <li> Монтаж винтами;</li> </ul> <p> <strong>Производство:</strong> Китай</p> | 4-16VDC | ~28-280VAC | 100А | на винты | однофазная | [10 empty] | переключение в "0" "Zero Voltage"
Автоматика | Контроль, управление и питание | Твердотельные реле |  | Однофазное твердотельное реле GDH10028ZD3 | Greegoo | GDH10028ZD3 | GDH 40-120A.pdf |  | GDH4028ZD1(1) | GDH4028ZD1(2) |  | <p> Однофазное твердотельное реле переменного тока GDH10028ZD3 (GREEGOO), 3-32VDC ¦ ~28-280VAC. Серия GDH SSR. Предназначен для бесконтактной коммутации тока нагрузки, обеспечивает отсутствие помех создающихся при включении. Применяется для резистивных (системы управления нагревом, освещением), и индуктивных нагрузок (трансформаторы, электродвигатели). Рекомендуемая резистивная нагрузка не более 60% (ТЭНЫ) от номинального тока реле, индуктивная не более 10%, лампы накаливания не более 8%.</p> <ul> <li> Ток нагрузки: 100А;</li> <li> Входное управляющее напряжение: 3-32VDC;</li> <li> Выходящее напряжение нагрузки: ~28-280VAC;</li> <li> Тип коммутации переключение в &laquo;0&raquo; &laquo;Zero Voltage&raquo;;</li> <li> Индикатор состояния LED;</li> <li> Габариты (ШхВхГ), мм: 45 x 24,5 x 47,5;</li> <li> Монтаж винтами;</li> </ul> <p> <strong>Производство:</strong> Китай</p> | 3-32VDC | ~28-280VAC | 100А | на винты | однофазная | [10 empty] | переключение в "0" "Zero Voltage"
Автоматика | Контроль, управление и питание | Твердотельные реле |  | Однофазное твердотельное реле GDH10028ZA2 | Greegoo | GDH10028ZA2 | GDH 40-120A.pdf |  | GDH4028ZD1(1) | GDH4028ZD1(2) |  | <p> Однофазное твердотельное реле переменного тока GDH10028ZA2 (GREEGOO), 90-250VAC ¦ ~28-280VAC. Серия GDH SSR. Предназначен для бесконтактной коммутации тока нагрузки, обеспечивает отсутствие помех создающихся при включении. Применяется для резистивных (системы управления нагревом, освещением), и индуктивных нагрузок (трансформаторы, электродвигатели). Рекомендуемая резистивная нагрузка не более 60% (ТЭНЫ) от номинального тока реле, индуктивная не более 10%, лампы накаливания не более 8%.</p> <ul> <li> Ток нагрузки: 100А;</li> <li> Входное управляющее напряжение: 90-250VAC;</li> <li> Выходящее напряжение нагрузки: ~28-280VAC;</li> <li> Тип коммутации переключение в &laquo;0&raquo; &laquo;Zero Voltage&raquo;;</li> <li> Индикатор состояния LED;</li> <li> Габариты (ШхВхГ), мм: 45 x 24,5 x 47,5;</li> <li> Монтаж винтами;</li> </ul> <p> <strong>Производство:</strong> Китай</p> | 90-250VAC | ~28-280VAC | 100А | на винты | однофазная | [10 empty] | переключение в "0" "Zero Voltage"
Автоматика | Контроль, управление и питание | Твердотельные реле |  | Однофазное твердотельное реле GDH10048ZD1 | Greegoo | GDH10048ZD1 | GDH 40-120A.pdf |  | GDH4028ZD1(1) | GDH4028ZD1(2) |  | <p> Однофазное твердотельное реле переменного тока GDH10048ZD1 (GREEGOO), 4-16VDC ¦ ~48-480VAC. Серия GDH SSR. Предназначен для бесконтактной коммутации тока нагрузки, обеспечивает отсутствие помех создающихся при включении. Применяется для резистивных (системы управления нагревом, освещением), и индуктивных нагрузок (трансформаторы, электродвигатели). Рекомендуемая резистивная нагрузка не более 60% (ТЭНЫ) от номинального тока реле, индуктивная не более 10%, лампы накаливания не более 8%.</p> <ul> <li> Ток нагрузки: 100А;</li> <li> Входное управляющее напряжение: 4-16VDC;</li> <li> Выходящее напряжение нагрузки: ~48-480VAC;</li> <li> Тип коммутации переключение в &laquo;0&raquo; &laquo;Zero Voltage&raquo;;</li> <li> Индикатор состояния LED;</li> <li> Габариты (ШхВхГ), мм: 45 x 24,5 x 47,5;</li> <li> Монтаж винтами;</li> </ul> <p> <strong>Производство:</strong> Китай</p> | 4-16VDC | ~48-480VAC | 100А | на винты | однофазная | [10 empty] | переключение в "0" "Zero Voltage"
Автоматика | Контроль, управление и питание | Твердотельные реле |  | Однофазное твердотельное реле GDH10048ZD3 | Greegoo | GDH10048ZD3 | GDH 40-120A.pdf |  | GDH4028ZD1(1) | GDH4028ZD1(2) |  | <p> Однофазное твердотельное реле переменного тока GDH10048ZD3 (GREEGOO), 3-32VDC ¦ ~48-480VAC. Серия GDH SSR. Предназначен для бесконтактной коммутации тока нагрузки, обеспечивает отсутствие помех создающихся при включении. Применяется для резистивных (системы управления нагревом, освещением), и индуктивных нагрузок (трансформаторы, электродвигатели). Рекомендуемая резистивная нагрузка не более 60% (ТЭНЫ) от номинального тока реле, индуктивная не более 10%, лампы накаливания не более 8%.</p> <ul> <li> Ток нагрузки: 100А;</li> <li> Входное управляющее напряжение: 3-32VDC;</li> <li> Выходящее напряжение нагрузки: ~48-480VAC;</li> <li> Тип коммутации переключение в &laquo;0&raquo; &laquo;Zero Voltage&raquo;;</li> <li> Индикатор состояния LED;</li> <li> Габариты (ШхВхГ), мм: 45 x 24,5 x 47,5;</li> <li> Монтаж винтами;</li> </ul> <p> <strong>Производство:</strong> Китай</p> | 3-32VDC | ~48-480VAC | 100А | на винты | однофазная | [10 empty] | переключение в "0" "Zero Voltage"
Автоматика | Контроль, управление и питание | Твердотельные реле |  | Однофазное твердотельное реле GDH10048ZA2 | Greegoo | GDH10048ZA2 | GDH 40-120A.pdf |  | GDH4028ZD1(1) | GDH4028ZD1(2) |  | <p> Однофазное твердотельное реле переменного тока GDH10048ZA2 (GREEGOO), 90-250VAC ¦ ~48-480VAC. Серия GDH SSR. Предназначен для бесконтактной коммутации тока нагрузки, обеспечивает отсутствие помех создающихся при включении. Применяется для резистивных (системы управления нагревом, освещением), и индуктивных нагрузок (трансформаторы, электродвигатели). Рекомендуемая резистивная нагрузка не более 60% (ТЭНЫ) от номинального тока реле, индуктивная не более 10%, лампы накаливания не более 8%.</p> <ul> <li> Ток нагрузки: 100А;</li> <li> Входное управляющее напряжение: 90-250VAC;</li> <li> Выходящее напряжение нагрузки: ~48-480VAC;</li> <li> Тип коммутации переключение в &laquo;0&raquo; &laquo;Zero Voltage&raquo;;</li> <li> Индикатор состояния LED;</li> <li> Габариты (ШхВхГ), мм: 45 x 24,5 x 47,5;</li> <li> Монтаж винтами;</li> </ul> <p> <strong>Производство:</strong> Китай</p> | 90-250VAC | ~48-480VAC | 100А | на винты | однофазная | [10 empty] | переключение в "0" "Zero Voltage"
Автоматика | Контроль, управление и питание | Твердотельные реле |  | Однофазное твердотельное реле GDH12028ZD1 | Greegoo | GDH12028ZD1 | GDH 40-120A.pdf |  | GDH4028ZD1(1) | GDH4028ZD1(2) |  | <p> Однофазное твердотельное реле переменного тока GDH12028ZD1 (GREEGOO), 4-16VDC ¦ ~28-280VAC. Серия GDH SSR. Предназначен для бесконтактной коммутации тока нагрузки, обеспечивает отсутствие помех создающихся при включении. Применяется для резистивных (системы управления нагревом, освещением), и индуктивных нагрузок (трансформаторы, электродвигатели). Рекомендуемая резистивная нагрузка не более 60% (ТЭНЫ) от номинального тока реле, индуктивная не более 10%, лампы накаливания не более 8%.</p> <ul> <li> Ток нагрузки: 120А;</li> <li> Входное управляющее напряжение: 4-16VDC;</li> <li> Выходящее напряжение нагрузки: ~28-280VAC;</li> <li> Тип коммутации переключение в &laquo;0&raquo; &laquo;Zero Voltage&raquo;;</li> <li> Индикатор состояния LED;</li> <li> Габариты (ШхВхГ), мм: 45 x 24,5 x 47,5;</li> <li> Монтаж винтами;</li> </ul> <p> <strong>Производство:</strong> Китай</p> | 4-16VDC | ~28-280VAC | 120А | на винты | однофазная | [10 empty] | переключение в "0" "Zero Voltage"
Автоматика | Контроль, управление и питание | Твердотельные реле |  | Однофазное твердотельное реле GDH12028ZD3 | Greegoo | GDH12028ZD3 | GDH 40-120A.pdf |  | GDH4028ZD1(1) | GDH4028ZD1(2) |  | <p> Однофазное твердотельное реле переменного тока GDH12028ZD3 (GREEGOO), 3-32VDC ¦ ~28-280VAC. Серия GDH SSR. Предназначен для бесконтактной коммутации тока нагрузки, обеспечивает отсутствие помех создающихся при включении. Применяется для резистивных (системы управления нагревом, освещением), и индуктивных нагрузок (трансформаторы, электродвигатели). Рекомендуемая резистивная нагрузка не более 60% (ТЭНЫ) от номинального тока реле, индуктивная не более 10%, лампы накаливания не более 8%.</p> <ul> <li> Ток нагрузки: 120А;</li> <li> Входное управляющее напряжение: 3-32VDC;</li> <li> Выходящее напряжение нагрузки: ~28-280VAC;</li> <li> Тип коммутации переключение в &laquo;0&raquo; &laquo;Zero Voltage&raquo;;</li> <li> Индикатор состояния LED;</li> <li> Габариты (ШхВхГ), мм: 45 x 24,5 x 47,5;</li> <li> Монтаж винтами;</li> </ul> <p> <strong>Производство:</strong> Китай</p> | 3-32VDC | ~28-280VAC | 120А | на винты | однофазная | [10 empty] | переключение в "0" "Zero Voltage"
Автоматика | Контроль, управление и питание | Твердотельные реле |  | Однофазное твердотельное реле GDH12028ZA2 | Greegoo | GDH12028ZA2 | GDH 40-120A.pdf |  | GDH4028ZD1(1) | GDH4028ZD1(2) |  | <p> Однофазное твердотельное реле переменного тока GDH12028ZA2 (GREEGOO), 90-250VAC ¦ ~28-280VAC. Серия GDH SSR. Предназначен для бесконтактной коммутации тока нагрузки, обеспечивает отсутствие помех создающихся при включении. Применяется для резистивных (системы управления нагревом, освещением), и индуктивных нагрузок (трансформаторы, электродвигатели). Рекомендуемая резистивная нагрузка не более 60% (ТЭНЫ) от номинального тока реле, индуктивная не более 10%, лампы накаливания не более 8%.</p> <ul> <li> Ток нагрузки: 120А;</li> <li> Входное управляющее напряжение: 90-250VAC;</li> <li> Выходящее напряжение нагрузки: ~28-280VAC;</li> <li> Тип коммутации переключение в &laquo;0&raquo; &laquo;Zero Voltage&raquo;;</li> <li> Индикатор состояния LED;</li> <li> Габариты (ШхВхГ), мм: 45 x 24,5 x 47,5;</li> <li> Монтаж винтами;</li> </ul> <p> <strong>Производство:</strong> Китай</p> | 90-250VAC | ~28-280VAC | 120А | на винты | однофазная | [10 empty] | переключение в "0" "Zero Voltage"
Автоматика | Контроль, управление и питание | Твердотельные реле |  | Однофазное твердотельное реле GDH12048ZD1 | Greegoo | GDH12048ZD1 | GDH 40-120A.pdf |  | GDH4028ZD1(1) | GDH4028ZD1(2) |  | <p> Однофазное твердотельное реле переменного тока GDH12048ZD1 (GREEGOO), 4-16VDC ¦ ~48-480VAC. Серия GDH SSR. Предназначен для бесконтактной коммутации тока нагрузки, обеспечивает отсутствие помех создающихся при включении. Применяется для резистивных (системы управления нагревом, освещением), и индуктивных нагрузок (трансформаторы, электродвигатели). Рекомендуемая резистивная нагрузка не более 60% (ТЭНЫ) от номинального тока реле, индуктивная не более 10%, лампы накаливания не более 8%.</p> <ul> <li> Ток нагрузки: 120А;</li> <li> Входное управляющее напряжение: 4-16VDC;</li> <li> Выходящее напряжение нагрузки: ~48-480VAC;</li> <li> Тип коммутации переключение в &laquo;0&raquo; &laquo;Zero Voltage&raquo;;</li> <li> Индикатор состояния LED;</li> <li> Габариты (ШхВхГ), мм: 45 x 24,5 x 47,5;</li> <li> Монтаж винтами;</li> </ul> <p> <strong>Производство:</strong> Китай</p> | 4-16VDC | ~48-480VAC | 120А | на винты | однофазная | [10 empty] | переключение в "0" "Zero Voltage"
Автоматика | Контроль, управление и питание | Твердотельные реле |  | Однофазное твердотельное реле GDH12048ZD3 | Greegoo | GDH12048ZD3 | GDH 40-120A.pdf |  | GDH4028ZD1(1) | GDH4028ZD1(2) |  | <p> Однофазное твердотельное реле переменного тока GDH12048ZD3 (GREEGOO), 3-32VDC ¦ ~48-480VAC. Серия GDH SSR. Предназначен для бесконтактной коммутации тока нагрузки, обеспечивает отсутствие помех создающихся при включении. Применяется для резистивных (системы управления нагревом, освещением), и индуктивных нагрузок (трансформаторы, электродвигатели). Рекомендуемая резистивная нагрузка не более 60% (ТЭНЫ) от номинального тока реле, индуктивная не более 10%, лампы накаливания не более 8%.</p> <ul> <li> Ток нагрузки: 120А;</li> <li> Входное управляющее напряжение: 3-32VDC;</li> <li> Выходящее напряжение нагрузки: ~48-480VAC;</li> <li> Тип коммутации переключение в &laquo;0&raquo; &laquo;Zero Voltage&raquo;;</li> <li> Индикатор состояния LED;</li> <li> Габариты (ШхВхГ), мм: 45 x 24,5 x 47,5;</li> <li> Монтаж винтами;</li> </ul> <p> <strong>Производство:</strong> Китай</p> | 3-32VDC | ~48-480VAC | 120А | на винты | однофазная | [10 empty] | переключение в "0" "Zero Voltage"
Автоматика | Контроль, управление и питание | Твердотельные реле |  | Однофазное твердотельное реле GDH12048ZA2 | Greegoo | GDH12048ZA2 | GDH 40-120A.pdf |  | GDH4028ZD1(1) | GDH4028ZD1(2) |  | <p> Однофазное твердотельное реле переменного тока GDH12048ZA2 (GREEGOO), 90-250VAC ¦ ~48-480VAC. Серия GDH SSR. Предназначен для бесконтактной коммутации тока нагрузки, обеспечивает отсутствие помех создающихся при включении. Применяется для резистивных (системы управления нагревом, освещением), и индуктивных нагрузок (трансформаторы, электродвигатели). Рекомендуемая резистивная нагрузка не более 60% (ТЭНЫ) от номинального тока реле, индуктивная не более 10%, лампы накаливания не более 8%.</p> <ul> <li> Ток нагрузки: 120А;</li> <li> Входное управляющее напряжение: 90-250VAC;</li> <li> Выходящее напряжение нагрузки: ~48-480VAC;</li> <li> Тип коммутации переключение в &laquo;0&raquo; &laquo;Zero Voltage&raquo;;</li> <li> Индикатор состояния LED;</li> <li> Габариты (ШхВхГ), мм: 45 x 24,5 x 47,5;</li> <li> Монтаж винтами;</li> </ul> <p> <strong>Производство:</strong> Китай</p> | 90-250VAC | ~48-480VAC | 120А | на винты | однофазная | [10 empty] | переключение в "0" "Zero Voltage"
Автоматика | Контроль, управление и питание | Твердотельные реле |  | Однофазное твердотельное реле GDH45028ZD1 | Greegoo | GDH45028ZD1 | GDH 450-550A.pdf |  | GDH55028ZD1(1) |  |  | <p> Однофазное твердотельное реле переменного тока GDH45028ZD1 (GREEGOO), 4-16VDC ¦ ~28-280VAC. Серия GDH SSR. Предназначен для бесконтактной коммутации тока нагрузки, обеспечивает отсутствие помех создающихся при включении. Применяется для резистивных (системы управления нагревом, освещением), и индуктивных нагрузок (трансформаторы, электродвигатели). Рекомендуемая резистивная нагрузка не более 60% (ТЭНЫ) от номинального тока реле, индуктивная не более 10%, лампы накаливания не более 8%.</p> <ul> <li> Ток нагрузки: 450А;</li> <li> Входное управляющее напряжение: 4-16VDC;</li> <li> Выходящее напряжение нагрузки: ~28-280VAC;</li> <li> Тип коммутации переключение в &laquo;0&raquo; &laquo;Zero Voltage&raquo;;</li> <li> Индикатор состояния LED;</li> <li> Габариты (ШхВхГ), мм: 126 x 66 x 63;</li> <li> Монтаж винтами;</li> </ul> <p> <strong>Производство:</strong> Китай</p> | 4-16VDC | ~28-280VAC | 450А | на винты | однофазная | [10 empty] | переключение в "0" "Zero Voltage"
Автоматика | Контроль, управление и питание | Твердотельные реле |  | Однофазное твердотельное реле GDH45028ZD3 | Greegoo | GDH45028ZD3 | GDH 450-550A.pdf |  | GDH55028ZD1(1) |  |  | <p> Однофазное твердотельное реле переменного тока GDH45028ZD3 (GREEGOO), 3-32VDC ¦ ~28-280VAC. Серия GDH SSR. Предназначен для бесконтактной коммутации тока нагрузки, обеспечивает отсутствие помех создающихся при включении. Применяется для резистивных (системы управления нагревом, освещением), и индуктивных нагрузок (трансформаторы, электродвигатели). Рекомендуемая резистивная нагрузка не более 60% (ТЭНЫ) от номинального тока реле, индуктивная не более 10%, лампы накаливания не более 8%.</p> <ul> <li> Ток нагрузки: 450А;</li> <li> Входное управляющее напряжение: 3-32VDC;</li> <li> Выходящее напряжение нагрузки: ~28-280VAC;</li> <li> Тип коммутации переключение в &laquo;0&raquo; &laquo;Zero Voltage&raquo;;</li> <li> Индикатор состояния LED;</li> <li> Габариты (ШхВхГ), мм: 126 x 66 x 63;</li> <li> Монтаж винтами;</li> </ul> <p> <strong>Производство:</strong> Китай</p> | 3-32VDC | ~28-280VAC | 450А | на винты | однофазная | [10 empty] | переключение в "0" "Zero Voltage"
Автоматика | Контроль, управление и питание | Твердотельные реле |  | Однофазное твердотельное реле GDH45028ZA2 | Greegoo | GDH45028ZA2 | GDH 450-550A.pdf |  | GDH55028ZD1(1) |  |  | <p> Однофазное твердотельное реле переменного тока GDH45028ZA2 (GREEGOO), 90-250VAC ¦ ~28-280VAC. Серия GDH SSR. Предназначен для бесконтактной коммутации тока нагрузки, обеспечивает отсутствие помех создающихся при включении. Применяется для резистивных (системы управления нагревом, освещением), и индуктивных нагрузок (трансформаторы, электродвигатели). Рекомендуемая резистивная нагрузка не более 60% (ТЭНЫ) от номинального тока реле, индуктивная не более 10%, лампы накаливания не более 8%.</p> <ul> <li> Ток нагрузки: 450А;</li> <li> Входное управляющее напряжение: 90-250VAC;</li> <li> Выходящее напряжение нагрузки: ~28-280VAC;</li> <li> Тип коммутации переключение в &laquo;0&raquo; &laquo;Zero Voltage&raquo;;</li> <li> Индикатор состояния LED;</li> <li> Габариты (ШхВхГ), мм: 126 x 66 x 63;</li> <li> Монтаж винтами;</li> </ul> <p> <strong>Производство:</strong> Китай</p> | 90-250VAC | ~28-280VAC | 450А | на винты | однофазная | [10 empty] | переключение в "0" "Zero Voltage"
Автоматика | Контроль, управление и питание | Твердотельные реле |  | Однофазное твердотельное реле GDH45028RD1 | Greegoo | GDH45028RD1 | GDH 450-550A.pdf |  | GDH55028ZD1(1) |  |  | <p> Однофазное твердотельное реле переменного тока GDH45028RD1 (GREEGOO), 4-16VDC ¦ ~28-280VAC. Серия GDH SSR. Предназначен для бесконтактной коммутации тока нагрузки, обеспечивает отсутствие помех создающихся при включении. Применяется для резистивных (системы управления нагревом, освещением), и индуктивных нагрузок (трансформаторы, электродвигатели). Рекомендуемая резистивная нагрузка не более 60% (ТЭНЫ) от номинального тока реле, индуктивная не более 10%, лампы накаливания не более 8%.</p> <ul> <li> Ток нагрузки: 450А;</li> <li> Входное управляющее напряжение: 4-16VDC;</li> <li> Выходящее напряжение нагрузки: ~28-280VAC;</li> <li> Тип коммутации случайное переключение &quot;Random Switching&quot;;</li> <li> Индикатор состояния LED;</li> <li> Габариты (ШхВхГ), мм: 126 x 66 x 63;</li> <li> Монтаж винтами;</li> </ul> <p> <strong>Производство:</strong> Китай</p> | 4-16VDC | ~28-280VAC | 450А | на винты | однофазная | [10 empty] | случайное переключение "Random Switching"
Автоматика | Контроль, управление и питание | Твердотельные реле |  | Однофазное твердотельное реле GDH45028RD3 | Greegoo | GDH45028RD3 | GDH 450-550A.pdf |  | GDH55028ZD1(1) |  |  | <p> Однофазное твердотельное реле переменного тока GDH45028RD3 (GREEGOO), 3-32VDC ¦ ~28-280VAC. Серия GDH SSR. Предназначен для бесконтактной коммутации тока нагрузки, обеспечивает отсутствие помех создающихся при включении. Применяется для резистивных (системы управления нагревом, освещением), и индуктивных нагрузок (трансформаторы, электродвигатели). Рекомендуемая резистивная нагрузка не более 60% (ТЭНЫ) от номинального тока реле, индуктивная не более 10%, лампы накаливания не более 8%.</p> <ul> <li> Ток нагрузки: 450А;</li> <li> Входное управляющее напряжение: 3-32VDC;</li> <li> Выходящее напряжение нагрузки: ~28-280VAC;</li> <li> Тип коммутации случайное переключение &quot;Random Switching&quot;;</li> <li> Индикатор состояния LED;</li> <li> Габариты (ШхВхГ), мм: 126 x 66 x 63;</li> <li> Монтаж винтами;</li> </ul> <p> <strong>Производство:</strong> Китай</p> | 3-32VDC | ~28-280VAC | 450А | на винты | однофазная | [10 empty] | случайное переключение "Random Switching"
Автоматика | Контроль, управление и питание | Твердотельные реле |  | Однофазное твердотельное реле GDH45028RA2 | Greegoo | GDH45028RA2 | GDH 450-550A.pdf |  | GDH55028ZD1(1) |  |  | <p> Однофазное твердотельное реле переменного тока GDH45028RA2 (GREEGOO), 90-250VAC ¦ ~28-280VAC. Серия GDH SSR. Предназначен для бесконтактной коммутации тока нагрузки, обеспечивает отсутствие помех создающихся при включении. Применяется для резистивных (системы управления нагревом, освещением), и индуктивных нагрузок (трансформаторы, электродвигатели). Рекомендуемая резистивная нагрузка не более 60% (ТЭНЫ) от номинального тока реле, индуктивная не более 10%, лампы накаливания не более 8%.</p> <ul> <li> Ток нагрузки: 450А;</li> <li> Входное управляющее напряжение: 90-250VAC;</li> <li> Выходящее напряжение нагрузки: ~28-280VAC;</li> <li> Тип коммутации случайное переключение &quot;Random Switching&quot;;</li> <li> Индикатор состояния LED;</li> <li> Габариты (ШхВхГ), мм: 126 x 66 x 63;</li> <li> Монтаж винтами;</li> </ul> <p> <strong>Производство:</strong> Китай</p> | 90-250VAC | ~28-280VAC | 450А | на винты | однофазная | [10 empty] | случайное переключение "Random Switching"
Автоматика | Контроль, управление и питание | Твердотельные реле |  | Однофазное твердотельное реле GDH45048ZD1 | Greegoo | GDH45048ZD1 | GDH 450-550A.pdf |  | GDH55028ZD1(1) |  |  | <p> Однофазное твердотельное реле переменного тока GDH45048ZD1 (GREEGOO), 4-16VDC ¦ ~48-480VAC. Серия GDH SSR. Предназначен для бесконтактной коммутации тока нагрузки, обеспечивает отсутствие помех создающихся при включении. Применяется для резистивных (системы управления нагревом, освещением), и индуктивных нагрузок (трансформаторы, электродвигатели). Рекомендуемая резистивная нагрузка не более 60% (ТЭНЫ) от номинального тока реле, индуктивная не более 10%, лампы накаливания не более 8%.</p> <ul> <li> Ток нагрузки: 450А;</li> <li> Входное управляющее напряжение: 4-16VDC;</li> <li> Выходящее напряжение нагрузки: ~48-480VAC;</li> <li> Тип коммутации переключение в &laquo;0&raquo; &laquo;Zero Voltage&raquo;;</li> <li> Индикатор состояния LED;</li> <li> Габариты (ШхВхГ), мм: 126 x 66 x 63;</li> <li> Монтаж винтами;</li> </ul> <p> <strong>Производство:</strong> Китай</p> | 4-16VDC | ~48-480VAC | 450А | на винты | однофазная | [10 empty] | переключение в "0" "Zero Voltage"
Автоматика | Контроль, управление и питание | Твердотельные реле |  | Однофазное твердотельное реле GDH45048ZD3 | Greegoo | GDH45048ZD3 | GDH 450-550A.pdf |  | GDH55028ZD1(1) |  |  | <p> Однофазное твердотельное реле переменного тока GDH45048ZD3 (GREEGOO), 3-32VDC ¦ ~48-480VAC. Серия GDH SSR. Предназначен для бесконтактной коммутации тока нагрузки, обеспечивает отсутствие помех создающихся при включении. Применяется для резистивных (системы управления нагревом, освещением), и индуктивных нагрузок (трансформаторы, электродвигатели). Рекомендуемая резистивная нагрузка не более 60% (ТЭНЫ) от номинального тока реле, индуктивная не более 10%, лампы накаливания не более 8%.</p> <ul> <li> Ток нагрузки: 450А;</li> <li> Входное управляющее напряжение: 3-32VDC;</li> <li> Выходящее напряжение нагрузки: ~48-480VAC;</li> <li> Тип коммутации переключение в &laquo;0&raquo; &laquo;Zero Voltage&raquo;;</li> <li> Индикатор состояния LED;</li> <li> Габариты (ШхВхГ), мм: 126 x 66 x 63;</li> <li> Монтаж винтами;</li> </ul> <p> <strong>Производство:</strong> Китай</p> | 3-32VDC | ~48-480VAC | 450А | на винты | однофазная | [10 empty] | переключение в "0" "Zero Voltage"
Автоматика | Контроль, управление и питание | Твердотельные реле |  | Однофазное твердотельное реле GDH45048ZA2 | Greegoo | GDH45048ZA2 | GDH 450-550A.pdf |  | GDH55028ZD1(1) |  |  | <p> Однофазное твердотельное реле переменного тока GDH45048ZA2 (GREEGOO), 90-250VAC ¦ ~48-480VAC. Серия GDH SSR. Предназначен для бесконтактной коммутации тока нагрузки, обеспечивает отсутствие помех создающихся при включении. Применяется для резистивных (системы управления нагревом, освещением), и индуктивных нагрузок (трансформаторы, электродвигатели). Рекомендуемая резистивная нагрузка не более 60% (ТЭНЫ) от номинального тока реле, индуктивная не более 10%, лампы накаливания не более 8%.</p> <ul> <li> Ток нагрузки: 450А;</li> <li> Входное управляющее напряжение: 90-250VAC;</li> <li> Выходящее напряжение нагрузки: ~48-480VAC;</li> <li> Тип коммутации переключение в &laquo;0&raquo; &laquo;Zero Voltage&raquo;;</li> <li> Индикатор состояния LED;</li> <li> Габариты (ШхВхГ), мм: 126 x 66 x 63;</li> <li> Монтаж винтами;</li> </ul> <p> <strong>Производство:</strong> Китай</p> | 90-250VAC | ~48-480VAC | 450А | на винты | однофазная | [10 empty] | переключение в "0" "Zero Voltage"
Автоматика | Контроль, управление и питание | Твердотельные реле |  | Однофазное твердотельное реле GDH45048RD1 | Greegoo | GDH45048RD1 | GDH 450-550A.pdf |  | GDH55028ZD1(1) |  |  | <p> Однофазное твердотельное реле переменного тока GDH45048RD1 (GREEGOO), 4-16VDC ¦ ~48-480VAC. Серия GDH SSR. Предназначен для бесконтактной коммутации тока нагрузки, обеспечивает отсутствие помех создающихся при включении. Применяется для резистивных (системы управления нагревом, освещением), и индуктивных нагрузок (трансформаторы, электродвигатели). Рекомендуемая резистивная нагрузка не более 60% (ТЭНЫ) от номинального тока реле, индуктивная не более 10%, лампы накаливания не более 8%.</p> <ul> <li> Ток нагрузки: 450А;</li> <li> Входное управляющее напряжение: 4-16VDC;</li> <li> Выходящее напряжение нагрузки: ~48-480VAC;</li> <li> Тип коммутации случайное переключение &quot;Random Switching&quot;;</li> <li> Индикатор состояния LED;</li> <li> Габариты (ШхВхГ), мм: 126 x 66 x 63;</li> <li> Монтаж винтами;</li> </ul> <p> <strong>Производство:</strong> Китай</p> | 4-16VDC | ~48-480VAC | 450А | на винты | однофазная | [10 empty] | случайное переключение "Random Switching"
Автоматика | Контроль, управление и питание | Твердотельные реле |  | Однофазное твердотельное реле GDH45048RD3 | Greegoo | GDH45048RD3 | GDH 450-550A.pdf |  | GDH55028ZD1(1) |  |  | <p> Однофазное твердотельное реле переменного тока GDH45048RD3 (GREEGOO), 3-32VDC ¦ ~48-480VAC. Серия GDH SSR. Предназначен для бесконтактной коммутации тока нагрузки, обеспечивает отсутствие помех создающихся при включении. Применяется для резистивных (системы управления нагревом, освещением), и индуктивных нагрузок (трансформаторы, электродвигатели). Рекомендуемая резистивная нагрузка не более 60% (ТЭНЫ) от номинального тока реле, индуктивная не более 10%, лампы накаливания не более 8%.</p> <ul> <li> Ток нагрузки: 450А;</li> <li> Входное управляющее напряжение: 3-32VDC;</li> <li> Выходящее напряжение нагрузки: ~48-480VAC;</li> <li> Тип коммутации случайное переключение &quot;Random Switching&quot;;</li> <li> Индикатор состояния LED;</li> <li> Габариты (ШхВхГ), мм: 126 x 66 x 63;</li> <li> Монтаж винтами;</li> </ul> <p> <strong>Производство:</strong> Китай</p> | 3-32VDC | ~48-480VAC | 450А | на винты | однофазная | [10 empty] | случайное переключение "Random Switching"
Автоматика | Контроль, управление и питание | Твердотельные реле |  | Однофазное твердотельное реле GDH45048RA2 | Greegoo | GDH45048RA2 | GDH 450-550A.pdf |  | GDH55028ZD1(1) |  |  | <p> Однофазное твердотельное реле переменного тока GDH45048RA2 (GREEGOO), 90-250VAC ¦ ~48-480VAC. Серия GDH SSR. Предназначен для бесконтактной коммутации тока нагрузки, обеспечивает отсутствие помех создающихся при включении. Применяется для резистивных (системы управления нагревом, освещением), и индуктивных нагрузок (трансформаторы, электродвигатели). Рекомендуемая резистивная нагрузка не более 60% (ТЭНЫ) от номинального тока реле, индуктивная не более 10%, лампы накаливания не более 8%.</p> <ul> <li> Ток нагрузки: 450А;</li> <li> Входное управляющее напряжение: 90-250VAC;</li> <li> Выходящее напряжение нагрузки: ~48-480VAC;</li> <li> Тип коммутации случайное переключение &quot;Random Switching&quot;;</li> <li> Индикатор состояния LED;</li> <li> Габариты (ШхВхГ), мм: 126 x 66 x 63;</li> <li> Монтаж винтами;</li> </ul> <p> <strong>Производство:</strong> Китай</p> | 90-250VAC | ~48-480VAC | 450А | на винты | однофазная | [10 empty] | случайное переключение "Random Switching"
Автоматика | Контроль, управление и питание | Твердотельные реле |  | Однофазное твердотельное реле GDH50028ZD1 | Greegoo | GDH50028ZD1 | GDH 450-550A.pdf |  | GDH55028ZD1(1) |  |  | <p> Однофазное твердотельное реле переменного тока GDH50028ZD1 (GREEGOO), 4-16VDC ¦ ~28-280VAC. Серия GDH SSR. Предназначен для бесконтактной коммутации тока нагрузки, обеспечивает отсутствие помех создающихся при включении. Применяется для резистивных (системы управления нагревом, освещением), и индуктивных нагрузок (трансформаторы, электродвигатели). Рекомендуемая резистивная нагрузка не более 60% (ТЭНЫ) от номинального тока реле, индуктивная не более 10%, лампы накаливания не более 8%.</p> <ul> <li> Ток нагрузки: 500А;</li> <li> Входное управляющее напряжение: 4-16VDC;</li> <li> Выходящее напряжение нагрузки: ~28-280VAC;</li> <li> Тип коммутации переключение в &laquo;0&raquo; &laquo;Zero Voltage&raquo;;</li> <li> Индикатор состояния LED;</li> <li> Габариты (ШхВхГ), мм: 126 x 66 x 63;</li> <li> Монтаж винтами;</li> </ul> <p> <strong>Производство:</strong> Китай</p> | 4-16VDC | ~28-280VAC | 500А | на винты | однофазная | [10 empty] | переключение в "0" "Zero Voltage"
Автоматика | Контроль, управление и питание | Твердотельные реле |  | Однофазное твердотельное реле GDH50028ZD3 | Greegoo | GDH50028ZD3 | GDH 450-550A.pdf |  | GDH55028ZD1(1) |  |  | <p> Однофазное твердотельное реле переменного тока GDH50028ZD3 (GREEGOO), 3-32VDC ¦ ~28-280VAC. Серия GDH SSR. Предназначен для бесконтактной коммутации тока нагрузки, обеспечивает отсутствие помех создающихся при включении. Применяется для резистивных (системы управления нагревом, освещением), и индуктивных нагрузок (трансформаторы, электродвигатели). Рекомендуемая резистивная нагрузка не более 60% (ТЭНЫ) от номинального тока реле, индуктивная не более 10%, лампы накаливания не более 8%.</p> <ul> <li> Ток нагрузки: 500А;</li> <li> Входное управляющее напряжение: 3-32VDC;</li> <li> Выходящее напряжение нагрузки: ~28-280VAC;</li> <li> Тип коммутации переключение в &laquo;0&raquo; &laquo;Zero Voltage&raquo;;</li> <li> Индикатор состояния LED;</li> <li> Габариты (ШхВхГ), мм: 126 x 66 x 63;</li> <li> Монтаж винтами;</li> </ul> <p> <strong>Производство:</strong> Китай</p> | 3-32VDC | ~28-280VAC | 500А | на винты | однофазная | [10 empty] | переключение в "0" "Zero Voltage"
Автоматика | Контроль, управление и питание | Твердотельные реле |  | Однофазное твердотельное реле GDH50028ZA2 | Greegoo | GDH50028ZA2 | GDH 450-550A.pdf |  | GDH55028ZD1(1) |  |  | <p> Однофазное твердотельное реле переменного тока GDH50028ZA2 (GREEGOO), 90-250VAC ¦ ~28-280VAC. Серия GDH SSR. Предназначен для бесконтактной коммутации тока нагрузки, обеспечивает отсутствие помех создающихся при включении. Применяется для резистивных (системы управления нагревом, освещением), и индуктивных нагрузок (трансформаторы, электродвигатели). Рекомендуемая резистивная нагрузка не более 60% (ТЭНЫ) от номинального тока реле, индуктивная не более 10%, лампы накаливания не более 8%.</p> <ul> <li> Ток нагрузки: 500А;</li> <li> Входное управляющее напряжение: 90-250VAC;</li> <li> Выходящее напряжение нагрузки: ~28-280VAC;</li> <li> Тип коммутации переключение в &laquo;0&raquo; &laquo;Zero Voltage&raquo;;</li> <li> Индикатор состояния LED;</li> <li> Габариты (ШхВхГ), мм: 126 x 66 x 63;</li> <li> Монтаж винтами;</li> </ul> <p> <strong>Производство:</strong> Китай</p> | 90-250VAC | ~28-280VAC | 500А | на винты | однофазная | [10 empty] | переключение в "0" "Zero Voltage"
Автоматика | Контроль, управление и питание | Твердотельные реле |  | Однофазное твердотельное реле GDH45028RD1 | Greegoo | GDH50028RD1 | GDH 450-550A.pdf |  | GDH55028ZD1(1) |  |  | <p> Однофазное твердотельное реле переменного тока GDH50028RD1 (GREEGOO), 4-16VDC ¦ ~28-280VAC. Серия GDH SSR. Предназначен для бесконтактной коммутации тока нагрузки, обеспечивает отсутствие помех создающихся при включении. Применяется для резистивных (системы управления нагревом, освещением), и индуктивных нагрузок (трансформаторы, электродвигатели). Рекомендуемая резистивная нагрузка не более 60% (ТЭНЫ) от номинального тока реле, индуктивная не более 10%, лампы накаливания не более 8%.</p> <ul> <li> Ток нагрузки: 500А;</li> <li> Входное управляющее напряжение: 4-16VDC;</li> <li> Выходящее напряжение нагрузки: ~28-280VAC;</li> <li> Тип коммутации случайное переключение &quot;Random Switching&quot;;</li> <li> Индикатор состояния LED;</li> <li> Габариты (ШхВхГ), мм: 126 x 66 x 63;</li> <li> Монтаж винтами;</li> </ul> <p> <strong>Производство:</strong> Китай</p> | 4-16VDC | ~28-280VAC | 500А | на винты | однофазная | [10 empty] | случайное переключение "Random Switching"
Автоматика | Контроль, управление и питание | Твердотельные реле |  | Однофазное твердотельное реле GDH50028RD3 | Greegoo | GDH50028RD3 | GDH 450-550A.pdf |  | GDH55028ZD1(1) |  |  | <p> Однофазное твердотельное реле переменного тока GDH50028RD3 (GREEGOO), 3-32VDC ¦ ~28-280VAC. Серия GDH SSR. Предназначен для бесконтактной коммутации тока нагрузки, обеспечивает отсутствие помех создающихся при включении. Применяется для резистивных (системы управления нагревом, освещением), и индуктивных нагрузок (трансформаторы, электродвигатели). Рекомендуемая резистивная нагрузка не более 60% (ТЭНЫ) от номинального тока реле, индуктивная не более 10%, лампы накаливания не более 8%.</p> <ul> <li> Ток нагрузки: 500А;</li> <li> Входное управляющее напряжение: 3-32VDC;</li> <li> Выходящее напряжение нагрузки: ~28-280VAC;</li> <li> Тип коммутации случайное переключение &quot;Random Switching&quot;;</li> <li> Индикатор состояния LED;</li> <li> Габариты (ШхВхГ), мм: 126 x 66 x 63;</li> <li> Монтаж винтами;</li> </ul> <p> <strong>Производство:</strong> Китай</p> | 3-32VDC | ~28-280VAC | 500А | на винты | однофазная | [10 empty] | случайное переключение "Random Switching"
Автоматика | Контроль, управление и питание | Твердотельные реле |  | Однофазное твердотельное реле GDH50028RA2 | Greegoo | GDH50028RA2 | GDH 450-550A.pdf |  | GDH55028ZD1(1) |  |  | <p> Однофазное твердотельное реле переменного тока GDH50028RA2 (GREEGOO), 90-250VAC ¦ ~28-280VAC. Серия GDH SSR. Предназначен для бесконтактной коммутации тока нагрузки, обеспечивает отсутствие помех создающихся при включении. Применяется для резистивных (системы управления нагревом, освещением), и индуктивных нагрузок (трансформаторы, электродвигатели). Рекомендуемая резистивная нагрузка не более 60% (ТЭНЫ) от номинального тока реле, индуктивная не более 10%, лампы накаливания не более 8%.</p> <ul> <li> Ток нагрузки: 500А;</li> <li> Входное управляющее напряжение: 90-250VAC;</li> <li> Выходящее напряжение нагрузки: ~28-280VAC;</li> <li> Тип коммутации случайное переключение &quot;Random Switching&quot;;</li> <li> Индикатор состояния LED;</li> <li> Габариты (ШхВхГ), мм: 126 x 66 x 63;</li> <li> Монтаж винтами;</li> </ul> <p> <strong>Производство:</strong> Китай</p> | 90-250VAC | ~28-280VAC | 500А | на винты | однофазная | [10 empty] | случайное переключение "Random Switching"
Автоматика | Контроль, управление и питание | Твердотельные реле |  | Однофазное твердотельное реле GDH50048ZD1 | Greegoo | GDH50048ZD1 | GDH 450-550A.pdf |  | GDH55028ZD1(1) |  |  | <p> Однофазное твердотельное реле переменного тока GDH50048ZD1 (GREEGOO), 4-16VDC ¦ ~48-480VAC. Серия GDH SSR. Предназначен для бесконтактной коммутации тока нагрузки, обеспечивает отсутствие помех создающихся при включении. Применяется для резистивных (системы управления нагревом, освещением), и индуктивных нагрузок (трансформаторы, электродвигатели). Рекомендуемая резистивная нагрузка не более 60% (ТЭНЫ) от номинального тока реле, индуктивная не более 10%, лампы накаливания не более 8%.</p> <ul> <li> Ток нагрузки: 500А;</li> <li> Входное управляющее напряжение: 4-16VDC;</li> <li> Выходящее напряжение нагрузки: ~48-480VAC;</li> <li> Тип коммутации переключение в &laquo;0&raquo; &laquo;Zero Voltage&raquo;;</li> <li> Индикатор состояния LED;</li> <li> Габариты (ШхВхГ), мм: 126 x 66 x 63;</li> <li> Монтаж винтами;</li> </ul> <p> <strong>Производство:</strong> Китай</p> | 4-16VDC | ~48-480VAC | 500А | на винты | однофазная | [10 empty] | переключение в "0" "Zero Voltage"
Автоматика | Контроль, управление и питание | Твердотельные реле |  | Однофазное твердотельное реле GDH50048ZD3 | Greegoo | GDH50048ZD3 | GDH 450-550A.pdf |  | GDH55028ZD1(1) |  |  | <p> Однофазное твердотельное реле переменного тока GDH50048ZD3 (GREEGOO), 3-32VDC ¦ ~48-480VAC. Серия GDH SSR. Предназначен для бесконтактной коммутации тока нагрузки, обеспечивает отсутствие помех создающихся при включении. Применяется для резистивных (системы управления нагревом, освещением), и индуктивных нагрузок (трансформаторы, электродвигатели). Рекомендуемая резистивная нагрузка не более 60% (ТЭНЫ) от номинального тока реле, индуктивная не более 10%, лампы накаливания не более 8%.</p> <ul> <li> Ток нагрузки: 500А;</li> <li> Входное управляющее напряжение: 3-32VDC;</li> <li> Выходящее напряжение нагрузки: ~48-480VAC;</li> <li> Тип коммутации переключение в &laquo;0&raquo; &laquo;Zero Voltage&raquo;;</li> <li> Индикатор состояния LED;</li> <li> Габариты (ШхВхГ), мм: 126 x 66 x 63;</li> <li> Монтаж винтами;</li> </ul> <p> <strong>Производство:</strong> Китай</p> | 3-32VDC | ~48-480VAC | 500А | на винты | однофазная | [10 empty] | переключение в "0" "Zero Voltage"
Автоматика | Контроль, управление и питание | Твердотельные реле |  | Однофазное твердотельное реле GDH50048ZA2 | Greegoo | GDH50048ZA2 | GDH 450-550A.pdf |  | GDH55028ZD1(1) |  |  | <p> Однофазное твердотельное реле переменного тока GDH50048ZA2 (GREEGOO), 90-250VAC ¦ ~48-480VAC. Серия GDH SSR. Предназначен для бесконтактной коммутации тока нагрузки, обеспечивает отсутствие помех создающихся при включении. Применяется для резистивных (системы управления нагревом, освещением), и индуктивных нагрузок (трансформаторы, электродвигатели). Рекомендуемая резистивная нагрузка не более 60% (ТЭНЫ) от номинального тока реле, индуктивная не более 10%, лампы накаливания не более 8%.</p> <ul> <li> Ток нагрузки: 500А;</li> <li> Входное управляющее напряжение: 90-250VAC;</li> <li> Выходящее напряжение нагрузки: ~48-480VAC;</li> <li> Тип коммутации переключение в &laquo;0&raquo; &laquo;Zero Voltage&raquo;;</li> <li> Индикатор состояния LED;</li> <li> Габариты (ШхВхГ), мм: 126 x 66 x 63;</li> <li> Монтаж винтами;</li> </ul> <p> <strong>Производство:</strong> Китай</p> | 90-250VAC | ~48-480VAC | 500А | на винты | однофазная | [10 empty] | переключение в "0" "Zero Voltage"
Автоматика | Контроль, управление и питание | Твердотельные реле |  | Однофазное твердотельное реле GDH50048RD1 | Greegoo | GDH50048RD1 | GDH 450-550A.pdf |  | GDH55028ZD1(1) |  |  | <p> Однофазное твердотельное реле переменного тока GDH50048RD1 (GREEGOO), 4-16VDC ¦ ~48-480VAC. Серия GDH SSR. Предназначен для бесконтактной коммутации тока нагрузки, обеспечивает отсутствие помех создающихся при включении. Применяется для резистивных (системы управления нагревом, освещением), и индуктивных нагрузок (трансформаторы, электродвигатели). Рекомендуемая резистивная нагрузка не более 60% (ТЭНЫ) от номинального тока реле, индуктивная не более 10%, лампы накаливания не более 8%.</p> <ul> <li> Ток нагрузки: 500А;</li> <li> Входное управляющее напряжение: 4-16VDC;</li> <li> Выходящее напряжение нагрузки: ~48-480VAC;</li> <li> Тип коммутации случайное переключение &quot;Random Switching&quot;;</li> <li> Индикатор состояния LED;</li> <li> Габариты (ШхВхГ), мм: 126 x 66 x 63;</li> <li> Монтаж винтами;</li> </ul> <p> <strong>Производство:</strong> Китай</p> | 4-16VDC | ~48-480VAC | 500А | на винты | однофазная | [10 empty] | случайное переключение "Random Switching"
Автоматика | Контроль, управление и питание | Твердотельные реле |  | Однофазное твердотельное реле GDH50048RD3 | Greegoo | GDH50048RD3 | GDH 450-550A.pdf |  | GDH55028ZD1(1) |  |  | <p> Однофазное твердотельное реле переменного тока GDH50048RD3 (GREEGOO), 3-32VDC ¦ ~48-480VAC. Серия GDH SSR. Предназначен для бесконтактной коммутации тока нагрузки, обеспечивает отсутствие помех создающихся при включении. Применяется для резистивных (системы управления нагревом, освещением), и индуктивных нагрузок (трансформаторы, электродвигатели). Рекомендуемая резистивная нагрузка не более 60% (ТЭНЫ) от номинального тока реле, индуктивная не более 10%, лампы накаливания не более 8%.</p> <ul> <li> Ток нагрузки: 500А;</li> <li> Входное управляющее напряжение: 3-32VDC;</li> <li> Выходящее напряжение нагрузки: ~48-480VAC;</li> <li> Тип коммутации случайное переключение &quot;Random Switching&quot;;</li> <li> Индикатор состояния LED;</li> <li> Габариты (ШхВхГ), мм: 126 x 66 x 63;</li> <li> Монтаж винтами;</li> </ul> <p> <strong>Производство:</strong> Китай</p> | 3-32VDC | ~48-480VAC | 500А | на винты | однофазная | [10 empty] | случайное переключение "Random Switching"
Автоматика | Контроль, управление и питание | Твердотельные реле |  | Однофазное твердотельное реле GDH50048RA2 | Greegoo | GDH50048RA2 | GDH 450-550A.pdf |  | GDH55028ZD1(1) |  |  | <p> Однофазное твердотельное реле переменного тока GDH50048RA2 (GREEGOO), 90-250VAC ¦ ~48-480VAC. Серия GDH SSR. Предназначен для бесконтактной коммутации тока нагрузки, обеспечивает отсутствие помех создающихся при включении. Применяется для резистивных (системы управления нагревом, освещением), и индуктивных нагрузок (трансформаторы, электродвигатели). Рекомендуемая резистивная нагрузка не более 60% (ТЭНЫ) от номинального тока реле, индуктивная не более 10%, лампы накаливания не более 8%.</p> <ul> <li> Ток нагрузки: 500А;</li> <li> Входное управляющее напряжение: 90-250VAC;</li> <li> Выходящее напряжение нагрузки: ~48-480VAC;</li> <li> Тип коммутации случайное переключение &quot;Random Switching&quot;;</li> <li> Индикатор состояния LED;</li> <li> Габариты (ШхВхГ), мм: 126 x 66 x 63;</li> <li> Монтаж винтами;</li> </ul> <p> <strong>Производство:</strong> Китай</p> | 90-250VAC | ~48-480VAC | 500А | на винты | однофазная | [10 empty] | случайное переключение "Random Switching"
Автоматика | Контроль, управление и питание | Твердотельные реле |  | Однофазное твердотельное реле GDH55028ZD1 | Greegoo | GDH55028ZD1 | GDH 450-550A.pdf |  | GDH55028ZD1(1) |  |  | <p> Однофазное твердотельное реле переменного тока GDH55028ZD1 (GREEGOO), 4-16VDC ¦ ~28-280VAC. Серия GDH SSR. Предназначен для бесконтактной коммутации тока нагрузки, обеспечивает отсутствие помех создающихся при включении. Применяется для резистивных (системы управления нагревом, освещением), и индуктивных нагрузок (трансформаторы, электродвигатели). Рекомендуемая резистивная нагрузка не более 60% (ТЭНЫ) от номинального тока реле, индуктивная не более 10%, лампы накаливания не более 8%.</p> <ul> <li> Ток нагрузки: 550А;</li> <li> Входное управляющее напряжение: 4-16VDC;</li> <li> Выходящее напряжение нагрузки: ~28-280VAC;</li> <li> Тип коммутации переключение в &laquo;0&raquo; &laquo;Zero Voltage&raquo;;</li> <li> Индикатор состояния LED;</li> <li> Габариты (ШхВхГ), мм: 126 x 66 x 63;</li> <li> Монтаж винтами;</li> </ul> <p> <strong>Производство:</strong> Китай</p> | 4-16VDC | ~28-280VAC | 550А | на винты | однофазная | [10 empty] | переключение в "0" "Zero Voltage"
Автоматика | Контроль, управление и питание | Твердотельные реле |  | Однофазное твердотельное реле GDH55028ZD3 | Greegoo | GDH55028ZD3 | GDH 450-550A.pdf |  | GDH55028ZD1(1) |  |  | <p> Однофазное твердотельное реле переменного тока GDH55028ZD3 (GREEGOO), 3-32VDC ¦ ~28-280VAC. Серия GDH SSR. Предназначен для бесконтактной коммутации тока нагрузки, обеспечивает отсутствие помех создающихся при включении. Применяется для резистивных (системы управления нагревом, освещением), и индуктивных нагрузок (трансформаторы, электродвигатели). Рекомендуемая резистивная нагрузка не более 60% (ТЭНЫ) от номинального тока реле, индуктивная не более 10%, лампы накаливания не более 8%.</p> <ul> <li> Ток нагрузки: 550А;</li> <li> Входное управляющее напряжение: 3-32VDC;</li> <li> Выходящее напряжение нагрузки: ~28-280VAC;</li> <li> Тип коммутации переключение в &laquo;0&raquo; &laquo;Zero Voltage&raquo;;</li> <li> Индикатор состояния LED;</li> <li> Габариты (ШхВхГ), мм: 126 x 66 x 63;</li> <li> Монтаж винтами;</li> </ul> <p> <strong>Производство:</strong> Китай</p> | 3-32VDC | ~28-280VAC | 550А | на винты | однофазная | [10 empty] | переключение в "0" "Zero Voltage"
Автоматика | Контроль, управление и питание | Твердотельные реле |  | Однофазное твердотельное реле GDH55028ZA2 | Greegoo | GDH55028ZA2 | GDH 450-550A.pdf |  | GDH55028ZD1(1) |  |  | <p> Однофазное твердотельное реле переменного тока GDH55028ZA2 (GREEGOO), 90-250VAC ¦ ~28-280VAC. Серия GDH SSR. Предназначен для бесконтактной коммутации тока нагрузки, обеспечивает отсутствие помех создающихся при включении. Применяется для резистивных (системы управления нагревом, освещением), и индуктивных нагрузок (трансформаторы, электродвигатели). Рекомендуемая резистивная нагрузка не более 60% (ТЭНЫ) от номинального тока реле, индуктивная не более 10%, лампы накаливания не более 8%.</p> <ul> <li> Ток нагрузки: 550А;</li> <li> Входное управляющее напряжение: 90-250VAC;</li> <li> Выходящее напряжение нагрузки: ~28-280VAC;</li> <li> Тип коммутации переключение в &laquo;0&raquo; &laquo;Zero Voltage&raquo;;</li> <li> Индикатор состояния LED;</li> <li> Габариты (ШхВхГ), мм: 126 x 66 x 63;</li> <li> Монтаж винтами;</li> </ul> <p> <strong>Производство:</strong> Китай</p> | 90-250VAC | ~28-280VAC | 550А | на винты | однофазная | [10 empty] | переключение в "0" "Zero Voltage"
Автоматика | Контроль, управление и питание | Твердотельные реле |  | Однофазное твердотельное реле GDH55028RD1 | Greegoo | GDH55028RD1 | GDH 450-550A.pdf |  | GDH55028ZD1(1) |  |  | <p> Однофазное твердотельное реле переменного тока GDH55028RD1 (GREEGOO), 4-16VDC ¦ ~28-280VAC. Серия GDH SSR. Предназначен для бесконтактной коммутации тока нагрузки, обеспечивает отсутствие помех создающихся при включении. Применяется для резистивных (системы управления нагревом, освещением), и индуктивных нагрузок (трансформаторы, электродвигатели). Рекомендуемая резистивная нагрузка не более 60% (ТЭНЫ) от номинального тока реле, индуктивная не более 10%, лампы накаливания не более 8%.</p> <ul> <li> Ток нагрузки: 550А;</li> <li> Входное управляющее напряжение: 4-16VDC;</li> <li> Выходящее напряжение нагрузки: ~28-280VAC;</li> <li> Тип коммутации случайное переключение &quot;Random Switching&quot;;</li> <li> Индикатор состояния LED;</li> <li> Габариты (ШхВхГ), мм: 126 x 66 x 63;</li> <li> Монтаж винтами;</li> </ul> <p> <strong>Производство:</strong> Китай</p> | 4-16VDC | ~28-280VAC | 550А | на винты | однофазная | [10 empty] | случайное переключение "Random Switching"
Автоматика | Контроль, управление и питание | Твердотельные реле |  | Однофазное твердотельное реле GDH55028RD3 | Greegoo | GDH55028RD3 | GDH 450-550A.pdf |  | GDH55028ZD1(1) |  |  | <p> Однофазное твердотельное реле переменного тока GDH55028RD3 (GREEGOO), 3-32VDC ¦ ~28-280VAC. Серия GDH SSR. Предназначен для бесконтактной коммутации тока нагрузки, обеспечивает отсутствие помех создающихся при включении. Применяется для резистивных (системы управления нагревом, освещением), и индуктивных нагрузок (трансформаторы, электродвигатели). Рекомендуемая резистивная нагрузка не более 60% (ТЭНЫ) от номинального тока реле, индуктивная не более 10%, лампы накаливания не более 8%.</p> <ul> <li> Ток нагрузки: 550А;</li> <li> Входное управляющее напряжение: 3-32VDC;</li> <li> Выходящее напряжение нагрузки: ~28-280VAC;</li> <li> Тип коммутации случайное переключение &quot;Random Switching&quot;;</li> <li> Индикатор состояния LED;</li> <li> Габариты (ШхВхГ), мм: 126 x 66 x 63;</li> <li> Монтаж винтами;</li> </ul> <p> <strong>Производство:</strong> Китай</p> | 3-32VDC | ~28-280VAC | 550А | на винты | однофазная | [10 empty] | случайное переключение "Random Switching"
Автоматика | Контроль, управление и питание | Твердотельные реле |  | Однофазное твердотельное реле GDH55028RA2 | Greegoo | GDH55028RA2 | GDH 450-550A.pdf |  | GDH55028ZD1(1) |  |  | <p> Однофазное твердотельное реле переменного тока GDH55028RA2 (GREEGOO), 90-250VAC ¦ ~28-280VAC. Серия GDH SSR. Предназначен для бесконтактной коммутации тока нагрузки, обеспечивает отсутствие помех создающихся при включении. Применяется для резистивных (системы управления нагревом, освещением), и индуктивных нагрузок (трансформаторы, электродвигатели). Рекомендуемая резистивная нагрузка не более 60% (ТЭНЫ) от номинального тока реле, индуктивная не более 10%, лампы накаливания не более 8%.</p> <ul> <li> Ток нагрузки: 550А;</li> <li> Входное управляющее напряжение: 90-250VAC;</li> <li> Выходящее напряжение нагрузки: ~28-280VAC;</li> <li> Тип коммутации случайное переключение &quot;Random Switching&quot;;</li> <li> Индикатор состояния LED;</li> <li> Габариты (ШхВхГ), мм: 126 x 66 x 63;</li> <li> Монтаж винтами;</li> </ul> <p> <strong>Производство:</strong> Китай</p> | 90-250VAC | ~28-280VAC | 550А | на винты | однофазная | [10 empty] | случайное переключение "Random Switching"
Автоматика | Контроль, управление и питание | Твердотельные реле |  | Однофазное твердотельное реле GDH55048ZD1 | Greegoo | GDH55048ZD1 | GDH 450-550A.pdf |  | GDH55028ZD1(1) |  |  | <p> Однофазное твердотельное реле переменного тока GDH55048ZD1 (GREEGOO), 4-16VDC ¦ ~48-480VAC. Серия GDH SSR. Предназначен для бесконтактной коммутации тока нагрузки, обеспечивает отсутствие помех создающихся при включении. Применяется для резистивных (системы управления нагревом, освещением), и индуктивных нагрузок (трансформаторы, электродвигатели). Рекомендуемая резистивная нагрузка не более 60% (ТЭНЫ) от номинального тока реле, индуктивная не более 10%, лампы накаливания не более 8%.</p> <ul> <li> Ток нагрузки: 550А;</li> <li> Входное управляющее напряжение: 4-16VDC;</li> <li> Выходящее напряжение нагрузки: ~48-480VAC;</li> <li> Тип коммутации переключение в &laquo;0&raquo; &laquo;Zero Voltage&raquo;;</li> <li> Индикатор состояния LED;</li> <li> Габариты (ШхВхГ), мм: 126 x 66 x 63;</li> <li> Монтаж винтами;</li> </ul> <p> <strong>Производство:</strong> Китай</p> | 4-16VDC | ~48-480VAC | 550А | на винты | однофазная | [10 empty] | переключение в "0" "Zero Voltage"
Автоматика | Контроль, управление и питание | Твердотельные реле |  | Однофазное твердотельное реле GDH55048ZD3 | Greegoo | GDH55048ZD3 | GDH 450-550A.pdf |  | GDH55028ZD1(1) |  |  | <p> Однофазное твердотельное реле переменного тока GDH55048ZD3 (GREEGOO), 3-32VDC ¦ ~48-480VAC. Серия GDH SSR. Предназначен для бесконтактной коммутации тока нагрузки, обеспечивает отсутствие помех создающихся при включении. Применяется для резистивных (системы управления нагревом, освещением), и индуктивных нагрузок (трансформаторы, электродвигатели). Рекомендуемая резистивная нагрузка не более 60% (ТЭНЫ) от номинального тока реле, индуктивная не более 10%, лампы накаливания не более 8%.</p> <ul> <li> Ток нагрузки: 550А;</li> <li> Входное управляющее напряжение: 3-32VDC;</li> <li> Выходящее напряжение нагрузки: ~48-480VAC;</li> <li> Тип коммутации переключение в &laquo;0&raquo; &laquo;Zero Voltage&raquo;;</li> <li> Индикатор состояния LED;</li> <li> Габариты (ШхВхГ), мм: 126 x 66 x 63;</li> <li> Монтаж винтами;</li> </ul> <p> <strong>Производство:</strong> Китай</p> | 3-32VDC | ~48-480VAC | 550А | на винты | однофазная | [10 empty] | переключение в "0" "Zero Voltage"
Автоматика | Контроль, управление и питание | Твердотельные реле |  | Однофазное твердотельное реле GDH55048ZA2 | Greegoo | GDH55048ZA2 | GDH 450-550A.pdf |  | GDH55028ZD1(1) |  |  | <p> Однофазное твердотельное реле переменного тока GDH55048ZA2 (GREEGOO), 90-250VAC ¦ ~48-480VAC. Серия GDH SSR. Предназначен для бесконтактной коммутации тока нагрузки, обеспечивает отсутствие помех создающихся при включении. Применяется для резистивных (системы управления нагревом, освещением), и индуктивных нагрузок (трансформаторы, электродвигатели). Рекомендуемая резистивная нагрузка не более 60% (ТЭНЫ) от номинального тока реле, индуктивная не более 10%, лампы накаливания не более 8%.</p> <ul> <li> Ток нагрузки: 550А;</li> <li> Входное управляющее напряжение: 90-250VAC;</li> <li> Выходящее напряжение нагрузки: ~48-480VAC;</li> <li> Тип коммутации переключение в &laquo;0&raquo; &laquo;Zero Voltage&raquo;;</li> <li> Индикатор состояния LED;</li> <li> Габариты (ШхВхГ), мм: 126 x 66 x 63;</li> <li> Монтаж винтами;</li> </ul> <p> <strong>Производство:</strong> Китай</p> | 90-250VAC | ~48-480VAC | 550А | на винты | однофазная | [10 empty] | переключение в "0" "Zero Voltage"
Автоматика | Контроль, управление и питание | Твердотельные реле |  | Однофазное твердотельное реле GDH55048RD1 | Greegoo | GDH55048RD1 | GDH 450-550A.pdf |  | GDH55028ZD1(1) |  |  | <p> Однофазное твердотельное реле переменного тока GDH55048RD1 (GREEGOO), 4-16VDC ¦ ~48-480VAC. Серия GDH SSR. Предназначен для бесконтактной коммутации тока нагрузки, обеспечивает отсутствие помех создающихся при включении. Применяется для резистивных (системы управления нагревом, освещением), и индуктивных нагрузок (трансформаторы, электродвигатели). Рекомендуемая резистивная нагрузка не более 60% (ТЭНЫ) от номинального тока реле, индуктивная не более 10%, лампы накаливания не более 8%.</p> <ul> <li> Ток нагрузки: 550А;</li> <li> Входное управляющее напряжение: 4-16VDC;</li> <li> Выходящее напряжение нагрузки: ~48-480VAC;</li> <li> Тип коммутации случайное переключение &quot;Random Switching&quot;;</li> <li> Индикатор состояния LED;</li> <li> Габариты (ШхВхГ), мм: 126 x 66 x 63;</li> <li> Монтаж винтами;</li> </ul> <p> <strong>Производство:</strong> Китай</p> | 4-16VDC | ~48-480VAC | 550А | на винты | однофазная | [10 empty] | случайное переключение "Random Switching"
Автоматика | Контроль, управление и питание | Твердотельные реле |  | Однофазное твердотельное реле GDH55048RD3 | Greegoo | GDH55048RD3 | GDH 450-550A.pdf |  | GDH55028ZD1(1) |  |  | <p> Однофазное твердотельное реле переменного тока GDH55048RD3 (GREEGOO), 3-32VDC ¦ ~48-480VAC. Серия GDH SSR. Предназначен для бесконтактной коммутации тока нагрузки, обеспечивает отсутствие помех создающихся при включении. Применяется для резистивных (системы управления нагревом, освещением), и индуктивных нагрузок (трансформаторы, электродвигатели). Рекомендуемая резистивная нагрузка не более 60% (ТЭНЫ) от номинального тока реле, индуктивная не более 10%, лампы накаливания не более 8%.</p> <ul> <li> Ток нагрузки: 550А;</li> <li> Входное управляющее напряжение: 3-32VDC;</li> <li> Выходящее напряжение нагрузки: ~48-480VAC;</li> <li> Тип коммутации случайное переключение &quot;Random Switching&quot;;</li> <li> Индикатор состояния LED;</li> <li> Габариты (ШхВхГ), мм: 126 x 66 x 63;</li> <li> Монтаж винтами;</li> </ul> <p> <strong>Производство:</strong> Китай</p> | 3-32VDC | ~48-480VAC | 550А | на винты | однофазная | [10 empty] | случайное переключение "Random Switching"
Автоматика | Контроль, управление и питание | Твердотельные реле |  | Однофазное твердотельное реле GDH55048RA2 | Greegoo | GDH55048RA2 | GDH 450-550A.pdf |  | GDH55028ZD1(1) |  |  | <p> Однофазное твердотельное реле переменного тока GDH55048RA2 (GREEGOO), 90-250VAC ¦ ~48-480VAC. Серия GDH SSR. Предназначен для бесконтактной коммутации тока нагрузки, обеспечивает отсутствие помех создающихся при включении. Применяется для резистивных (системы управления нагревом, освещением), и индуктивных нагрузок (трансформаторы, электродвигатели). Рекомендуемая резистивная нагрузка не более 60% (ТЭНЫ) от номинального тока реле, индуктивная не более 10%, лампы накаливания не более 8%.</p> <ul> <li> Ток нагрузки: 550А;</li> <li> Входное управляющее напряжение: 90-250VAC;</li> <li> Выходящее напряжение нагрузки: ~48-480VAC;</li> <li> Тип коммутации случайное переключение &quot;Random Switching&quot;;</li> <li> Индикатор состояния LED;</li> <li> Габариты (ШхВхГ), мм: 126 x 66 x 63;</li> <li> Монтаж винтами;</li> </ul> <p> <strong>Производство:</strong> Китай</p> | 90-250VAC | ~48-480VAC | 550А | на винты | однофазная | [10 empty] | случайное переключение "Random Switching"
Автоматика | Контроль, управление и питание | Твердотельные реле |  | Двойное твердотельное реле GM1024ZD1 | Greegoo | GM1024ZD1 | GM 10-40A.pdf |  | GM1024ZD1(1) |  |  | <p> Двойное твердотельное реле переменного тока GM1024ZD1 (GREEGOO), 4-16VDC ¦ ~24-240VAC. Серия GM Dual SSR. Имеет два независимых выхода по переменному току в одном корпусе. Идеальное решение для широкого применения: нагрев, освещение, схемы управления температурой и пр. Двойное реле (серии GM Dual SSR) имеет два выхода управляемых двумя независимыми входами, это позволяет использовать двойные реле в приложениях с ограниченным местом для монтажа.</p> <ul> <li> Ток нагрузки: 10А;</li> <li> Входное управляющее напряжение: 4-16VDC;</li> <li> Выходящее напряжение нагрузки: ~24-240VAC;</li> <li> Тип коммутации переключение в &laquo;0&raquo; &laquo;Zero Voltage&raquo;;</li> <li> Габариты (ШхВхГ), мм: 45 x 23 x 47,5;</li> <li> Монтаж винтами;</li> </ul> <p> <strong>Производство:</strong> Китай</p> | 4-16VDC | ~24-240VAC | 10А | на винты | однофазная | [10 empty] | переключение в "0" "Zero Voltage"
Автоматика | Контроль, управление и питание | Твердотельные реле |  | Двойное твердотельное реле GM1024RD1 | Greegoo | GM1024RD1 | GM 10-40A.pdf |  | GM1024ZD1(1) |  |  | <p> Двойное твердотельное реле переменного тока GM1024RD1 (GREEGOO), 4-16VDC ¦ ~24-240VAC. Серия GM Dual SSR. Имеет два независимых выхода по переменному току в одном корпусе. Идеальное решение для широкого применения: нагрев, освещение, схемы управления температурой и пр. Двойное реле (серии GM Dual SSR) имеет два выхода управляемых двумя независимыми входами, это позволяет использовать двойные реле в приложениях с ограниченным местом для монтажа.</p> <ul> <li> Ток нагрузки: 10А;</li> <li> Входное управляющее напряжение: 4-16VDC;</li> <li> Выходящее напряжение нагрузки: ~24-240VAC;</li> <li> Тип коммутации случайное переключение &quot;Random Switching&quot;;</li> <li> Габариты (ШхВхГ), мм: 45 x 23 x 47,5;</li> <li> Монтаж винтами;</li> </ul> <p> <strong>Производство:</strong> Китай</p> | 4-16VDC | ~24-240VAC | 10А | на винты | однофазная | [10 empty] | случайное переключение "Random Switching"
Автоматика | Контроль, управление и питание | Твердотельные реле |  | Двойное твердотельное реле GM1044ZD1 | Greegoo | GM1044ZD1 | GM 10-40A.pdf |  | GM1024ZD1(1) |  |  | <p> Двойное твердотельное реле переменного тока GM1044ZD1 (GREEGOO), 4-16VDC ¦ ~44-440VAC. Серия GM Dual SSR. Имеет два независимых выхода по переменному току в одном корпусе. Идеальное решение для широкого применения: нагрев, освещение, схемы управления температурой и пр. Двойное реле (серии GM Dual SSR) имеет два выхода управляемых двумя независимыми входами, это позволяет использовать двойные реле в приложениях с ограниченным местом для монтажа.</p> <ul> <li> Ток нагрузки: 10А;</li> <li> Входное управляющее напряжение: 4-16VDC;</li> <li> Выходящее напряжение нагрузки: ~44-440VAC;</li> <li> Тип коммутации переключение в &laquo;0&raquo; &laquo;Zero Voltage&raquo;;</li> <li> Габариты (ШхВхГ), мм: 45 x 23 x 47,5;</li> <li> Монтаж винтами;</li> </ul> <p> <strong>Производство:</strong> Китай</p> | 4-16VDC | ~44-440VAC | 10А | на винты | однофазная | [10 empty] | переключение в "0" "Zero Voltage"
Автоматика | Контроль, управление и питание | Твердотельные реле |  | Двойное твердотельное реле GM1044RD1 | Greegoo | GM1044RD1 | GM 10-40A.pdf |  | GM1024ZD1(1) |  |  | <p> Двойное твердотельное реле переменного тока GM1044RD1 (GREEGOO), 4-16VDC ¦ ~44-440VAC. Серия GM Dual SSR. Имеет два независимых выхода по переменному току в одном корпусе. Идеальное решение для широкого применения: нагрев, освещение, схемы управления температурой и пр. Двойное реле (серии GM Dual SSR) имеет два выхода управляемых двумя независимыми входами, это позволяет использовать двойные реле в приложениях с ограниченным местом для монтажа.</p> <ul> <li> Ток нагрузки: 10А;</li> <li> Входное управляющее напряжение: 4-16VDC;</li> <li> Выходящее напряжение нагрузки: ~44-440VAC;</li> <li> Тип коммутации случайное переключение &quot;Random Switching&quot;;</li> <li> Габариты (ШхВхГ), мм: 45 x 23 x 47,5;</li> <li> Монтаж винтами;</li> </ul> <p> <strong>Производство:</strong> Китай</p> | 4-16VDC | ~44-440VAC | 10А | на винты | однофазная | [10 empty] | случайное переключение "Random Switching"
Автоматика | Контроль, управление и питание | Твердотельные реле |  | Двойное твердотельное реле GM1524ZD1 | Greegoo | GM1524ZD1 | GM 10-40A.pdf |  | GM1024ZD1(1) |  |  | <p> Двойное твердотельное реле переменного тока GM1524ZD1 (GREEGOO), 4-16VDC ¦ ~24-240VAC. Серия GM Dual SSR. Имеет два независимых выхода по переменному току в одном корпусе. Идеальное решение для широкого применения: нагрев, освещение, схемы управления температурой и пр. Двойное реле (серии GM Dual SSR) имеет два выхода управляемых двумя независимыми входами, это позволяет использовать двойные реле в приложениях с ограниченным местом для монтажа.</p> <ul> <li> Ток нагрузки: 15А;</li> <li> Входное управляющее напряжение: 4-16VDC;</li> <li> Выходящее напряжение нагрузки: ~24-240VAC;</li> <li> Тип коммутации переключение в &laquo;0&raquo; &laquo;Zero Voltage&raquo;;</li> <li> Габариты (ШхВхГ), мм: 45 x 23 x 47,5;</li> <li> Монтаж винтами;</li> </ul> <p> <strong>Производство:</strong> Китай</p> | 4-16VDC | ~24-240VAC | 15А | на винты | однофазная | [10 empty] | переключение в "0" "Zero Voltage"
Автоматика | Контроль, управление и питание | Твердотельные реле |  | Двойное твердотельное реле GM1524RD1 | Greegoo | GM1524RD1 | GM 10-40A.pdf |  | GM1024ZD1(1) |  |  | <p> Двойное твердотельное реле переменного тока GM1524RD1 (GREEGOO), 4-16VDC ¦ ~24-240VAC. Серия GM Dual SSR. Имеет два независимых выхода по переменному току в одном корпусе. Идеальное решение для широкого применения: нагрев, освещение, схемы управления температурой и пр. Двойное реле (серии GM Dual SSR) имеет два выхода управляемых двумя независимыми входами, это позволяет использовать двойные реле в приложениях с ограниченным местом для монтажа.</p> <ul> <li> Ток нагрузки: 15А;</li> <li> Входное управляющее напряжение: 4-16VDC;</li> <li> Выходящее напряжение нагрузки: ~24-240VAC;</li> <li> Тип коммутации случайное переключение &quot;Random Switching&quot;;</li> <li> Габариты (ШхВхГ), мм: 45 x 23 x 47,5;</li> <li> Монтаж винтами;</li> </ul> <p> <strong>Производство:</strong> Китай</p> | 4-16VDC | ~24-240VAC | 15А | на винты | однофазная | [10 empty] | случайное переключение "Random Switching"
Автоматика | Контроль, управление и питание | Твердотельные реле |  | Двойное твердотельное реле GM1544ZD1 | Greegoo | GM1544ZD1 | GM 10-40A.pdf |  | GM1024ZD1(1) |  |  | <p> Двойное твердотельное реле переменного тока GM1544ZD1 (GREEGOO), 4-16VDC ¦ ~44-440VAC. Серия GM Dual SSR. Имеет два независимых выхода по переменному току в одном корпусе. Идеальное решение для широкого применения: нагрев, освещение, схемы управления температурой и пр. Двойное реле (серии GM Dual SSR) имеет два выхода управляемых двумя независимыми входами, это позволяет использовать двойные реле в приложениях с ограниченным местом для монтажа.</p> <ul> <li> Ток нагрузки: 15А;</li> <li> Входное управляющее напряжение: 4-16VDC;</li> <li> Выходящее напряжение нагрузки: ~44-440VAC;</li> <li> Тип коммутации переключение в &laquo;0&raquo; &laquo;Zero Voltage&raquo;;</li> <li> Габариты (ШхВхГ), мм: 45 x 23 x 47,5;</li> <li> Монтаж винтами;</li> </ul> <p> <strong>Производство:</strong> Китай</p> | 4-16VDC | ~44-440VAC | 15А | на винты | однофазная | [10 empty] | переключение в "0" "Zero Voltage"
Автоматика | Контроль, управление и питание | Твердотельные реле |  | Двойное твердотельное реле GM1544RD1 | Greegoo | GM1544RD1 | GM 10-40A.pdf |  | GM1024ZD1(1) |  |  | <p> Двойное твердотельное реле переменного тока GM1544RD1 (GREEGOO), 4-16VDC ¦ ~44-440VAC. Серия GM Dual SSR. Имеет два независимых выхода по переменному току в одном корпусе. Идеальное решение для широкого применения: нагрев, освещение, схемы управления температурой и пр. Двойное реле (серии GM Dual SSR) имеет два выхода управляемых двумя независимыми входами, это позволяет использовать двойные реле в приложениях с ограниченным местом для монтажа.</p> <ul> <li> Ток нагрузки: 15А;</li> <li> Входное управляющее напряжение: 4-16VDC;</li> <li> Выходящее напряжение нагрузки: ~44-440VAC;</li> <li> Тип коммутации случайное переключение &quot;Random Switching&quot;;</li> <li> Габариты (ШхВхГ), мм: 45 x 23 x 47,5;</li> <li> Монтаж винтами;</li> </ul> <p> <strong>Производство:</strong> Китай</p> | 4-16VDC | ~44-440VAC | 15А | на винты | однофазная | [10 empty] | случайное переключение "Random Switching"
Автоматика | Контроль, управление и питание | Твердотельные реле |  | Двойное твердотельное реле GM2524ZD1 | Greegoo | GM2524ZD1 | GM 10-40A.pdf |  | GM1024ZD1(1) |  |  | <p> Двойное твердотельное реле переменного тока GM2524ZD1 (GREEGOO), 4-16VDC ¦ ~24-240VAC. Серия GM Dual SSR. Имеет два независимых выхода по переменному току в одном корпусе. Идеальное решение для широкого применения: нагрев, освещение, схемы управления температурой и пр. Двойное реле (серии GM Dual SSR) имеет два выхода управляемых двумя независимыми входами, это позволяет использовать двойные реле в приложениях с ограниченным местом для монтажа.</p> <ul> <li> Ток нагрузки: 25А;</li> <li> Входное управляющее напряжение: 4-16VDC;</li> <li> Выходящее напряжение нагрузки: ~24-240VAC;</li> <li> Тип коммутации переключение в &laquo;0&raquo; &laquo;Zero Voltage&raquo;;</li> <li> Габариты (ШхВхГ), мм: 45 x 23 x 47,5;</li> <li> Монтаж винтами;</li> </ul> <p> <strong>Производство:</strong> Китай</p> | 4-16VDC | ~24-240VAC | 25А | на винты | однофазная | [10 empty] | переключение в "0" "Zero Voltage"
Автоматика | Контроль, управление и питание | Твердотельные реле |  | Двойное твердотельное реле GM2524RD1 | Greegoo | GM2524RD1 | GM 10-40A.pdf |  | GM1024ZD1(1) |  |  | <p> Двойное твердотельное реле переменного тока GM2524RD1 (GREEGOO), 4-16VDC ¦ ~24-240VAC. Серия GM Dual SSR. Имеет два независимых выхода по переменному току в одном корпусе. Идеальное решение для широкого применения: нагрев, освещение, схемы управления температурой и пр. Двойное реле (серии GM Dual SSR) имеет два выхода управляемых двумя независимыми входами, это позволяет использовать двойные реле в приложениях с ограниченным местом для монтажа.</p> <ul> <li> Ток нагрузки: 25А;</li> <li> Входное управляющее напряжение: 4-16VDC;</li> <li> Выходящее напряжение нагрузки: ~24-240VAC;</li> <li> Тип коммутации случайное переключение &quot;Random Switching&quot;;</li> <li> Габариты (ШхВхГ), мм: 45 x 23 x 47,5;</li> <li> Монтаж винтами;</li> </ul> <p> <strong>Производство:</strong> Китай</p> | 4-16VDC | ~24-240VAC | 25А | на винты | однофазная | [10 empty] | случайное переключение "Random Switching"
Автоматика | Контроль, управление и питание | Твердотельные реле |  | Двойное твердотельное реле GM2544ZD1 | Greegoo | GM2544ZD1 | GM 10-40A.pdf |  | GM1024ZD1(1) |  |  | <p> Двойное твердотельное реле переменного тока GM2544ZD1 (GREEGOO), 4-16VDC ¦ ~44-440VAC. Серия GM Dual SSR. Имеет два независимых выхода по переменному току в одном корпусе. Идеальное решение для широкого применения: нагрев, освещение, схемы управления температурой и пр. Двойное реле (серии GM Dual SSR) имеет два выхода управляемых двумя независимыми входами, это позволяет использовать двойные реле в приложениях с ограниченным местом для монтажа.</p> <ul> <li> Ток нагрузки: 25А;</li> <li> Входное управляющее напряжение: 4-16VDC;</li> <li> Выходящее напряжение нагрузки: ~44-440VAC;</li> <li> Тип коммутации переключение в &laquo;0&raquo; &laquo;Zero Voltage&raquo;;</li> <li> Габариты (ШхВхГ), мм: 45 x 23 x 47,5;</li> <li> Монтаж винтами;</li> </ul> <p> <strong>Производство:</strong> Китай</p> | 4-16VDC | ~44-440VAC | 25А | на винты | однофазная | [10 empty] | переключение в "0" "Zero Voltage"
Автоматика | Контроль, управление и питание | Твердотельные реле |  | Двойное твердотельное реле GM2544RD1 | Greegoo | GM2544RD1 | GM 10-40A.pdf |  | GM1024ZD1(1) |  |  | <p> Двойное твердотельное реле переменного тока GM2544RD1 (GREEGOO), 4-16VDC ¦ ~44-440VAC. Серия GM Dual SSR. Имеет два независимых выхода по переменному току в одном корпусе. Идеальное решение для широкого применения: нагрев, освещение, схемы управления температурой и пр. Двойное реле (серии GM Dual SSR) имеет два выхода управляемых двумя независимыми входами, это позволяет использовать двойные реле в приложениях с ограниченным местом для монтажа.</p> <ul> <li> Ток нагрузки: 25А;</li> <li> Входное управляющее напряжение: 4-16VDC;</li> <li> Выходящее напряжение нагрузки: ~44-440VAC;</li> <li> Тип коммутации случайное переключение &quot;Random Switching&quot;;</li> <li> Габариты (ШхВхГ), мм: 45 x 23 x 47,5;</li> <li> Монтаж винтами;</li> </ul> <p> <strong>Производство:</strong> Китай</p> | 4-16VDC | ~44-440VAC | 25А | на винты | однофазная | [10 empty] | случайное переключение "Random Switching"
Автоматика | Контроль, управление и питание | Твердотельные реле |  | Двойное твердотельное реле GM4024ZD1 | Greegoo | GM4024ZD1 | GM 10-40A.pdf |  | GM1024ZD1(1) |  |  | <p> Двойное твердотельное реле переменного тока GM4024ZD1 (GREEGOO), 4-16VDC ¦ ~24-240VAC. Серия GM Dual SSR. Имеет два независимых выхода по переменному току в одном корпусе. Идеальное решение для широкого применения: нагрев, освещение, схемы управления температурой и пр. Двойное реле (серии GM Dual SSR) имеет два выхода управляемых двумя независимыми входами, это позволяет использовать двойные реле в приложениях с ограниченным местом для монтажа.</p> <ul> <li> Ток нагрузки: 40А;</li> <li> Входное управляющее напряжение: 4-16VDC;</li> <li> Выходящее напряжение нагрузки: ~24-240VAC;</li> <li> Тип коммутации переключение в &laquo;0&raquo; &laquo;Zero Voltage&raquo;;</li> <li> Габариты (ШхВхГ), мм: 45 x 23 x 47,5;</li> <li> Монтаж винтами;</li> </ul> <p> <strong>Производство:</strong> Китай</p> | 4-16VDC | ~24-240VAC | 40А | на винты | однофазная | [10 empty] | переключение в "0" "Zero Voltage"
Автоматика | Контроль, управление и питание | Твердотельные реле |  | Двойное твердотельное реле GM4024RD1 | Greegoo | GM4024RD1 | GM 10-40A.pdf |  | GM1024ZD1(1) |  |  | <p> Двойное твердотельное реле переменного тока GM4024RD1 (GREEGOO), 4-16VDC ¦ ~24-240VAC. Серия GM Dual SSR. Имеет два независимых выхода по переменному току в одном корпусе. Идеальное решение для широкого применения: нагрев, освещение, схемы управления температурой и пр. Двойное реле (серии GM Dual SSR) имеет два выхода управляемых двумя независимыми входами, это позволяет использовать двойные реле в приложениях с ограниченным местом для монтажа.</p> <ul> <li> Ток нагрузки: 40А;</li> <li> Входное управляющее напряжение: 4-16VDC;</li> <li> Выходящее напряжение нагрузки: ~24-240VAC;</li> <li> Тип коммутации случайное переключение &quot;Random Switching&quot;;</li> <li> Габариты (ШхВхГ), мм: 45 x 23 x 47,5;</li> <li> Монтаж винтами;</li> </ul> <p> <strong>Производство:</strong> Китай</p> | 4-16VDC | ~24-240VAC | 40А | на винты | однофазная | [10 empty] | случайное переключение "Random Switching"
Автоматика | Контроль, управление и питание | Твердотельные реле |  | Двойное твердотельное реле GM4044ZD1 | Greegoo | GM4044ZD1 | GM 10-40A.pdf |  | GM1024ZD1(1) |  |  | <p> Двойное твердотельное реле переменного тока GM4044ZD1 (GREEGOO), 4-16VDC ¦ ~44-440VAC. Серия GM Dual SSR. Имеет два независимых выхода по переменному току в одном корпусе. Идеальное решение для широкого применения: нагрев, освещение, схемы управления температурой и пр. Двойное реле (серии GM Dual SSR) имеет два выхода управляемых двумя независимыми входами, это позволяет использовать двойные реле в приложениях с ограниченным местом для монтажа.</p> <ul> <li> Ток нагрузки: 40А;</li> <li> Входное управляющее напряжение: 4-16VDC;</li> <li> Выходящее напряжение нагрузки: ~44-440VAC;</li> <li> Тип коммутации переключение в &laquo;0&raquo; &laquo;Zero Voltage&raquo;;</li> <li> Габариты (ШхВхГ), мм: 45 x 23 x 47,5;</li> <li> Монтаж винтами;</li> </ul> <p> <strong>Производство:</strong> Китай</p> | 4-16VDC | ~44-440VAC | 40А | на винты | однофазная | [10 empty] | переключение в "0" "Zero Voltage"
Автоматика | Контроль, управление и питание | Твердотельные реле |  | Двойное твердотельное реле GM4044RD1 | Greegoo | GM4044RD1 | GM 10-40A.pdf |  | GM1024ZD1(1) |  |  | <p> Двойное твердотельное реле переменного тока GM4044RD1 (GREEGOO), 4-16VDC ¦ ~44-440VAC. Серия GM Dual SSR. Имеет два независимых выхода по переменному току в одном корпусе. Идеальное решение для широкого применения: нагрев, освещение, схемы управления температурой и пр. Двойное реле (серии GM Dual SSR) имеет два выхода управляемых двумя независимыми входами, это позволяет использовать двойные реле в приложениях с ограниченным местом для монтажа.</p> <ul> <li> Ток нагрузки: 40А;</li> <li> Входное управляющее напряжение: 4-16VDC;</li> <li> Выходящее напряжение нагрузки: ~44-440VAC;</li> <li> Тип коммутации случайное переключение &quot;Random Switching&quot;;</li> <li> Габариты (ШхВхГ), мм: 45 x 23 x 47,5;</li> <li> Монтаж винтами;</li> </ul> <p> <strong>Производство:</strong> Китай</p> | 4-16VDC | ~44-440VAC | 40А | на винты | однофазная | [10 empty] | случайное переключение "Random Switching"
Автоматика | Контроль, управление и питание | Твердотельные реле |  | Однофазное твердотельное реле GDH60044ZD3 | Greegoo | GDH60044ZD3 | GDH 600-1000A.pdf |  | GDH60044ZD3(1) |  |  | <p> Однофазное твердотельное реле переменного тока GDH60044ZD3 (GREEGOO), 4-32VDC ¦ ~44-440VAC. Серия GDH SSR. Предназначен для бесконтактной коммутации тока нагрузки, обеспечивает отсутствии помех создающихся при включении. Применяется для резистивных (системы управления нагревом, освещением), и индуктивных нагрузок (трансформаторы, электродвигатели). Рекомендуемая резистивная нагрузка не более 60% (ТЭНЫ) от номинального тока реле, индуктивная не более 10%, лампы накаливания не более 8%.</p> <ul> <li> Ток нагрузки: 600А;</li> <li> Входное управляющее напряжение: 4-32VDC;</li> <li> Выходящее напряжение нагрузки: ~44-440VAC;</li> <li> Тип коммутации переключение в &laquo;0&raquo; &laquo;Zero Voltage&raquo; и случайное переключение &quot;Random Switching&quot;;</li> <li> Индикатор состояния LED;</li> <li> Габариты (ШхВхГ), мм: 126 x 66 x 63;</li> <li> Монтаж винтами;</li> </ul> <p> <strong>Производство:</strong> Китай</p> | 4-32VDC | ~44-440VAC | 600А | на винты | однофазная | [10 empty] | переключение в "0" "Zero Voltage"
Автоматика | Контроль, управление и питание | Твердотельные реле |  | Однофазное твердотельное реле GDH80044ZD3 | Greegoo | GDH80044ZD3 | GDH 600-1000A.pdf |  | GDH60044ZD3(1) |  |  | <p> Однофазное твердотельное реле переменного тока GDH80044ZD3 (GREEGOO), 4-32VDC ¦ ~44-440VAC. Серия GDH SSR. Предназначен для бесконтактной коммутации тока нагрузки, обеспечивает отсутствии помех создающихся при включении. Применяется для резистивных (системы управления нагревом, освещением), и индуктивных нагрузок (трансформаторы, электродвигатели). Рекомендуемая резистивная нагрузка не более 60% (ТЭНЫ) от номинального тока реле, индуктивная не более 10%, лампы накаливания не более 8%.</p> <ul> <li> Ток нагрузки: 800А;</li> <li> Входное управляющее напряжение: 4-32VDC;</li> <li> Выходящее напряжение нагрузки: ~44-440VAC;</li> <li> Тип коммутации переключение в &laquo;0&raquo; &laquo;Zero Voltage&raquo; и случайное переключение &quot;Random Switching&quot;;</li> <li> Индикатор состояния LED;</li> <li> Габариты (ШхВхГ), мм: 126 x 66 x 63;</li> <li> Монтаж винтами;</li> </ul> <p> <strong>Производство:</strong> Китай</p> | 4-32VDC | ~44-440VAC | 800А | на винты | однофазная | [10 empty] | переключение в "0" "Zero Voltage"
Автоматика | Контроль, управление и питание | Твердотельные реле |  | Однофазное твердотельное реле GDH100044ZD3 | Greegoo | GDH100044ZD3 | GDH 600-1000A.pdf |  | GDH60044ZD3(1) |  |  | <p> Однофазное твердотельное реле переменного тока GDH100044ZD3 (GREEGOO), 4-32VDC ¦ ~44-440VAC. Серия GDH SSR. Предназначен для бесконтактной коммутации тока нагрузки, обеспечивает отсутствии помех создающихся при включении. Применяется для резистивных (системы управления нагревом, освещением), и индуктивных нагрузок (трансформаторы, электродвигатели). Рекомендуемая резистивная нагрузка не более 60% (ТЭНЫ) от номинального тока реле, индуктивная не более 10%, лампы накаливания не более 8%.</p> <ul> <li> Ток нагрузки: 1000А;</li> <li> Входное управляющее напряжение: 4-32VDC;</li> <li> Выходящее напряжение нагрузки: ~44-440VAC;</li> <li> Тип коммутации переключение в &laquo;0&raquo; &laquo;Zero Voltage&raquo; и случайное переключение &quot;Random Switching&quot;;</li> <li> Индикатор состояния LED;</li> <li> Габариты (ШхВхГ), мм: 126 x 66 x 63;</li> <li> Монтаж винтами;</li> </ul> <p> <strong>Производство:</strong> Китай</p> | 4-32VDC | ~44-440VAC | 1000А | на винты | однофазная | [10 empty] | переключение в "0" "Zero Voltage"
Автоматика | Контроль, управление и питание | Твердотельные реле |  | Однофазное твердотельное реле GN-10A | Crouzet | 84137000 | 841370(71)00(01-81).pdf |  | 84137000(1) | 84137000(2) |  | <p> Однофазное твердотельное реле переменного тока GN-10A (CROUZET), 4-32VDC ¦ 24-280VAC. Серия GN. Электронное бесконтактное устройство, предназначенное для коммутации электрических цепей. При высоких нагрузках тока, рекомендуется использовать радиатор, либо обеспечить надлежащее охлаждение.</p> <ul> <li> Ток нагрузки: 10А;</li> <li> Габариты (ШхВхГ), мм: 30,6 x 60,2 x 32;</li> <li> Вес (kg): 0,114;</li> <li> Индикатор состояния LED;</li> <li> Степень защиты IP20;</li> </ul> <p> <strong>Производство:</strong> Франция</p> | 4-32VDC | 24-280VAC | 10А | на винты | однофазная
Автоматика | Контроль, управление и питание | Твердотельные реле |  | Однофазное твердотельное реле GN-10A | Crouzet | 84137001 | 841370(71)00(01-81).pdf |  | 84137001(1) | 84137000(2) |  | <p> Однофазное твердотельное реле переменного тока GN-10A (CROUZET), 90-280 VAC/DC ¦ 24-280VAC. Серия GN. Электронное бесконтактное устройство, предназначенное для коммутации электрических цепей. При высоких нагрузках тока, рекомендуется использовать радиатор, либо обеспечить надлежащее охлаждение.</p> <ul> <li> Ток нагрузки: 10А;</li> <li> Габариты (ШхВхГ), мм: 30,6 x 60,2 x 32;</li> <li> Вес (kg): 0,114;</li> <li> Индикатор состояния LED;</li> <li> Степень защиты IP20;</li> </ul> <p> <strong>Производство:</strong> Франция</p> | 90-280VAC/DC | 24-280VAC | 10А | на винты | однофазная
Автоматика | Контроль, управление и питание | Твердотельные реле |  | Однофазное твердотельное реле GN-25A | Crouzet | 84137010 | 841370(71)00(01-81).pdf |  | 84137010(1) | 84137000(2) |  | <p> Однофазное твердотельное реле переменного тока GN-25A (CROUZET), 4-32VDC ¦ 24-280VAC. Серия GN. Электронное бесконтактное устройство, предназначенное для коммутации электрических цепей. При высоких нагрузках тока, рекомендуется использовать радиатор, либо обеспечить надлежащее охлаждение.</p> <ul> <li> Ток нагрузки: 25А;</li> <li> Габариты (ШхВхГ), мм: 30,6 x 60,2 x 32;</li> <li> Вес (kg): 0,114;</li> <li> Индикатор состояния LED;</li> <li> Степень защиты IP20;</li> </ul> <p> <strong>Производство:</strong> Франция</p> | 4-32VDC | 24-280VAC | 25А | на винты | однофазная
Автоматика | Контроль, управление и питание | Твердотельные реле |  | Однофазное твердотельное реле GN-25A | Crouzet | 84137011 | 841370(71)00(01-81).pdf |  | 84137011(1) | 84137000(2) |  | <p> Однофазное твердотельное реле переменного тока GN-25A (CROUZET), 90-280 VAC/DC ¦ 24-280VAC. Серия GN. Электронное бесконтактное устройство, предназначенное для коммутации электрических цепей. При высоких нагрузках тока, рекомендуется использовать радиатор, либо обеспечить надлежащее охлаждение.</p> <ul> <li> Ток нагрузки: 25А;</li> <li> Габариты (ШхВхГ), мм: 30,6 x 60,2 x 32;</li> <li> Вес (kg): 0,114;</li> <li> Индикатор состояния LED;</li> <li> Степень защиты IP20;</li> </ul> <p> <strong>Производство:</strong> Франция</p> | 90-280VAC/DC | 24-280VAC | 25А | на винты | однофазная
Автоматика | Контроль, управление и питание | Твердотельные реле |  | Однофазное твердотельное реле GN-50A | Crouzet | 84137120 | 841370(71)00(01-81).pdf |  | 84137120(1) | 84137000(2) |  | <p> Однофазное твердотельное реле переменного тока GN-10A (CROUZET), 4-32VDC ¦ 48-660VAC. Серия GN. Электронное бесконтактное устройство, предназначенное для коммутации электрических цепей. При высоких нагрузках тока, рекомендуется использовать радиатор, либо обеспечить надлежащее охлаждение.</p> <ul> <li> Ток нагрузки: 50А;</li> <li> Габариты (ШхВхГ), мм: 30,6 x 60,2 x 32;</li> <li> Вес (kg): 0,114;</li> <li> Индикатор состояния LED;</li> <li> Степень защиты IP20;</li> </ul> <p> <strong>Производство:</strong> Франция</p> | 4-32VDC | 48-660VAC | 50А | на винты | однофазная
Автоматика | Контроль, управление и питание | Твердотельные реле |  | Однофазное твердотельное реле GN-50A | Crouzet | 84137121 | 841370(71)00(01-81).pdf |  | 84137121(1) | 84137000(2) |  | <p> Однофазное твердотельное реле переменного тока GN-50A (CROUZET), 90-280 VAC/DC ¦ 48-660VAC. Серия GN. Электронное бесконтактное устройство, предназначенное для коммутации электрических цепей. При высоких нагрузках тока, рекомендуется использовать радиатор, либо обеспечить надлежащее охлаждение.</p> <ul> <li> Ток нагрузки: 50А;</li> <li> Габариты (ШхВхГ), мм: 30,6 x 60,2 x 32;</li> <li> Вес (kg): 0,114;</li> <li> Индикатор состояния LED;</li> <li> Степень защиты IP20;</li> </ul> <p> <strong>Производство:</strong> Франция</p> | 90-280VAC/DC | 48-660VAC | 50А | на винты | однофазная
Автоматика | Контроль, управление и питание | Твердотельные реле |  | Однофазное твердотельное реле GN-75A | Crouzet | 84137130 | 841370(71)00(01-81).pdf |  | 84137130(1) | 84137000(2) |  | <p> Однофазное твердотельное реле переменного тока GN-75A (CROUZET), 4-32VDC ¦ 48-660VAC. Серия GN. Электронное бесконтактное устройство, предназначенное для коммутации электрических цепей. При высоких нагрузках тока, рекомендуется использовать радиатор, либо обеспечить надлежащее охлаждение.</p> <ul> <li> Ток нагрузки: 75А;</li> <li> Габариты (ШхВхГ), мм: 30,6 x 60,2 x 32;</li> <li> Вес (kg): 0,114;</li> <li> Индикатор состояния LED;</li> <li> Степень защиты IP20;</li> </ul> <p> <strong>Производство:</strong> Франция</p> | 4-32VDC | 48-660VAC | 75А | на винты | однофазная
Автоматика | Контроль, управление и питание | Твердотельные реле |  | Однофазное твердотельное реле GN-75A | Crouzet | 84137131 | 841370(71)00(01-81).pdf |  | 84137131(1) | 84137000(2) |  | <p> Однофазное твердотельное реле переменного тока GN-75A (CROUZET), 90-280 VAC/DC ¦ 48-660VAC. Серия GN. Электронное бесконтактное устройство, предназначенное для коммутации электрических цепей. При высоких нагрузках тока, рекомендуется использовать радиатор, либо обеспечить надлежащее охлаждение.</p> <ul> <li> Ток нагрузки: 75А;</li> <li> Габариты (ШхВхГ), мм: 30,6 x 60,2 x 32;</li> <li> Вес (kg): 0,114;</li> <li> Индикатор состояния LED;</li> <li> Степень защиты IP20;</li> </ul> <p> <strong>Производство:</strong> Франция</p> | 90-280VAC/DC | 48-660VAC | 75А | на винты | однофазная
Автоматика | Контроль, управление и питание | Твердотельные реле |  | Однофазное твердотельное реле GN-100A | Crouzet | 84137140 | 841370(71)00(01-81).pdf |  | 84137140(1) | 84137000(2) |  | <p> Однофазное твердотельное реле переменного тока GN-100A (CROUZET), 4-32VDC ¦ 48-660VAC. Серия GN. Электронное бесконтактное устройство, предназначенное для коммутации электрических цепей. При высоких нагрузках тока, рекомендуется использовать радиатор, либо обеспечить надлежащее охлаждение.</p> <ul> <li> Ток нагрузки: 100А;</li> <li> Габариты (ШхВхГ), мм: 30,6 x 60,2 x 32;</li> <li> Вес (kg): 0,114;</li> <li> Индикатор состояния LED;</li> <li> Степень защиты IP20;</li> </ul> <p> <strong>Производство:</strong> Франция</p> | 4-32VDC | 48-660VAC | 100А | на винты | однофазная
Автоматика | Контроль, управление и питание | Твердотельные реле |  | Однофазное твердотельное реле GN-100A | Crouzet | 84137141 | 841370(71)00(01-81).pdf |  | 84137140(1) | 84137000(2) |  | <p> Однофазное твердотельное реле переменного тока GN-100A (CROUZET), 90-280 VAC/DC ¦ 48-660VAC. Серия GN. Электронное бесконтактное устройство, предназначенное для коммутации электрических цепей. При высоких нагрузках тока, рекомендуется использовать радиатор, либо обеспечить надлежащее охлаждение.</p> <ul> <li> Ток нагрузки: 100А;</li> <li> Габариты (ШхВхГ), мм: 30,6 x 60,2 x 32;</li> <li> Вес (kg): 0,114;</li> <li> Индикатор состояния LED;</li> <li> Степень защиты IP20;</li> </ul> <p> <strong>Производство:</strong> Франция</p> | 90-280VAC/DC | 48-660VAC | 100А | на винты | однофазная
Автоматика | Контроль, управление и питание | Твердотельные реле |  | Однофазное твердотельное реле GN-125A | Crouzet | 84137180 | 841370(71)00(01-81).pdf |  | 84137180(1) | 84137000(2) |  | <p> Однофазное твердотельное реле переменного тока GN-125A (CROUZET), 4-32VDC ¦ 48-660VAC. Серия GN. Электронное бесконтактное устройство, предназначенное для коммутации электрических цепей. При высоких нагрузках тока, рекомендуется использовать радиатор, либо обеспечить надлежащее охлаждение.</p> <ul> <li> Ток нагрузки: 125А;</li> <li> Габариты (ШхВхГ), мм: 30,6 x 60,2 x 32;</li> <li> Вес (kg): 0,114;</li> <li> Индикатор состояния LED;</li> <li> Степень защиты IP20;</li> </ul> <p> <strong>Производство:</strong> Франция</p> | 4-32VDC | 48-660VAC | 125А | на винты | однофазная
Автоматика | Контроль, управление и питание | Твердотельные реле |  | Однофазное твердотельное реле GN-125A | Crouzet | 84137181 | 841370(71)00(01-81).pdf |  | 84137181(1) | 84137000(2) |  | <p> Однофазное твердотельное реле переменного тока GN-125A (CROUZET), 90-280 VAC/DC ¦ 48-660VAC. Серия GN. Электронное бесконтактное устройство, предназначенное для коммутации электрических цепей. При высоких нагрузках тока, рекомендуется использовать радиатор, либо обеспечить надлежащее охлаждение.</p> <ul> <li> Ток нагрузки: 125А;</li> <li> Габариты (ШхВхГ), мм: 30,6 x 60,2 x 32;</li> <li> Вес (kg): 0,114;</li> <li> Индикатор состояния LED;</li> <li> Степень защиты IP20;</li> </ul> <p> <strong>Производство:</strong> Франция</p> | 90-280VAC/DC | 48-660VAC | 125А | на винты | однофазная
Автоматика | Контроль, управление и питание | Твердотельные реле |  | Однофазное твердотельное реле GNR10ACZ | Crouzet | GNR10ACZ | GNR10DCZ.pdf |  | GNR10DCZ |  |  | <p> Однофазное твердотельное реле переменного тока GNR10ACZ (CROUZET), 4 - 32VDC ¦ 24 - 280 VAC, со встроенным радиатором. Серия Cooltech 10A/22,5 mm. Улучшенное поколение полупроводниковых реле. Увеличение срока службы, устойчивость к воздействиям высоких температур благодаря усовершенствованной технологии передачи тепла от полупроводниковых элементов к радиатору (DBC). Подходит для приложений, где необходима высокая частота переключений и/или бесшумная работа. Простой монтаж, за счет использования двух вариантов размещения клемм &laquo;реле&raquo; или &laquo;контактор&raquo;.</p> <ul> <li> Ток нагрузки: 10А;</li> <li> Габариты (ШхВхГ), мм: 22,5 x 88,2 x 120,75;</li> <li> Интегрированный радиатор;</li> <li> Монтаж на шине, либо винтами;</li> <li> Защита от перенапряжений (TVS);</li> <li> Клеммы в вариантах &quot;контактор&quot; либо &quot;реле&quot;.</li> </ul> <p> <strong>Производство:</strong> Франция</p> | 180-280VAC/DC | 24-280VAC | 10А | на DIN-рейку или винтами | однофазная | [7 empty] | да
Автоматика | Контроль, управление и питание | Твердотельные реле |  | Однофазное твердотельное реле GNR10DCZ | Crouzet | GNR10DCZ | GNR10DCZ.pdf |  | GNR10DCZ |  |  | <p> Однофазное твердотельное реле переменного тока GNR10DCZ (CROUZET), 180-280VAC/DC ¦ 24 - 280 VAC, со встроенным радиатором. Серия Cooltech 10A/22,5 mm. Улучшенное поколение полупроводниковых реле. Увеличение срока службы, устойчивость к воздействиям высоких температур благодаря усовершенствованной технологии передачи тепла от полупроводниковых элементов к радиатору (DBC). Подходит для приложений, где необходима высокая частота переключений и/или бесшумная работа. Простой монтаж, за счет использования двух вариантов размещения клемм &laquo;реле&raquo; или &laquo;контактор&raquo;.</p> <ul> <li> Ток нагрузки: 10А;</li> <li> Габариты (ШхВхГ), мм: 22,5 x 88,2 x 120,75;</li> <li> Интегрированный радиатор;</li> <li> Монтаж на шине, либо винтами;</li> <li> Защита от перенапряжений (TVS);</li> <li> Клеммы в вариантах &quot;контактор&quot; либо &quot;реле&quot;.</li> </ul> <p> <strong>Производство:</strong> Франция</p> | 4-32VDC | 24-280VAC | 10А | на DIN-рейку или винтами | однофазная | [7 empty] | да
Автоматика | Контроль, управление и питание | Твердотельные реле |  | Трехфазное твердотельное реле GNR25DCZ | Crouzet | GNR25DCZ | GNR25DCZ.pdf |  | GNR25DCZ(1) |  |  | <p> Трехфазное твердотельное реле переменного тока GNR25DCZ (CROUZET), 4-32VDC ¦ 48-600VAC, со встроенным радиатором. Серия Cooltech 3x25A/90 mm. Улучшенное поколение полупроводниковых реле. Увеличение срока службы, устойчивость к воздействиям высоких температур благодаря усовершенствованной технологии передачи тепла от полупроводниковых элементов к радиатору (DBC). Подходит для приложений, где необходима высокая частота переключений и/или бесшумная работа. Простой монтаж, за счет использования двух вариантов размещения клемм &laquo;реле&raquo; или &laquo;контактор&raquo;.</p> <ul> <li> Ток нагрузки: 25А;</li> <li> Габариты (ШхВхГ), мм: 90 x 88,2 x 123,4;</li> <li> Интегрированный радиатор;</li> <li> Монтаж на шине, либо винтами;</li> <li> Клеммы в вариантах &quot;контактор&quot; либо &quot;реле&quot;.</li> </ul> <p> <strong>Производство:</strong> Франция</p> | 4-32VDC | 48-600VAC | 25А | на DIN-рейку или винтами | трехфазная | [7 empty] | да
Автоматика | Контроль, управление и питание | Твердотельные реле |  | Трехфазное твердотельное реле GNR25ACZ | Crouzet | GNR25ACZ | GNR25DCZ.pdf |  | GNR25DCZ(1) |  |  | <p> Трехфазное твердотельное реле постоянного тока GNR25ACZ (CROUZET), 180-280VAC/DC ¦ 48-600VAC, со встроенным радиатором. Серия Cooltech 3x25A/90 mm. Улучшенное поколение полупроводниковых реле. Увеличение срока службы, устойчивость к воздействиям высоких температур благодаря усовершенствованной технологии передачи тепла от полупроводниковых элементов к радиатору (DBC). Подходит для приложений, где необходима высокая частота переключений и/или бесшумная работа. Простой монтаж, за счет использования двух вариантов размещения клемм &laquo;реле&raquo; или &laquo;контактор&raquo;.</p> <ul> <li> Ток нагрузки: 25А;</li> <li> Габариты (ШхВхГ), мм: 90 x 88,2 x 123,4;</li> <li> Интегрированный радиатор;</li> <li> Монтаж на шине, либо винтами;</li> <li> Клеммы в вариантах &quot;контактор&quot; либо &quot;реле&quot;.</li> </ul> <p> <strong>Производство:</strong> Франция</p> | 180-280VAC/DC | 48-600VAC | 25А | на DIN-рейку или винтами | трехфазная | [7 empty] | да
Автоматика | Контроль, управление и питание | Твердотельные реле |  | Трехфазное твердотельное реле GNR25DCR | Crouzet | GNR25DCR | GNR25DCZ.pdf |  | GNR25DCZ(1) |  |  | <p> Трехфазное твердотельное реле переменного тока GNR25DCR (CROUZET), 4-32VDC ¦ 48-600VAC, со встроенным радиатором. Серия Cooltech 3x25A/90 mm. Улучшенное поколение полупроводниковых реле. Увеличение срока службы, устойчивость к воздействиям высоких температур благодаря усовершенствованной технологии передачи тепла от полупроводниковых элементов к радиатору (DBC). Подходит для приложений, где необходима высокая частота переключений и/или бесшумная работа. Простой монтаж, за счет использования двух вариантов размещения клемм &laquo;реле&raquo; или &laquo;контактор&raquo;.</p> <ul> <li> Ток нагрузки: 25А;</li> <li> Габариты (ШхВхГ), мм: 90 x 88,2 x 123,4;</li> <li> Интегрированный радиатор;</li> <li> Монтаж на шине, либо винтами;</li> <li> Клеммы в вариантах &quot;контактор&quot; либо &quot;реле&quot;.</li> </ul> <p> <strong>Производство:</strong> Франция</p> | 4-32VDC | 48-600VAC | 25А | на DIN-рейку или винтами | трехфазная | [7 empty] | да
Автоматика | Контроль, управление и питание | Твердотельные реле |  | Однофазное твердотельное реле GNR30ACZ | Crouzet | GNR30ACZ | GNR30DCZ.pdf |  | GNR30DCZ |  |  | <p> Однофазное твердотельное реле переменного тока GNR30ACZ (CROUZET). 48 - 600 VAC ¦ 180-280VAC/DC, со встроенным радиатором. Серия Cooltech 30A/22,5 mm. Улучшенное поколение полупроводниковых реле. Увеличение срока службы, устойчивость к воздействиям высоких температур благодаря усовершенствованной технологии передачи тепла от полупроводниковых элементов к радиатору (DBC). Подходит для приложений, где необходима высокая частота переключений и/или бесшумная работа. Простой монтаж, за счет использования двух вариантов размещения клемм &laquo;реле&raquo; или &laquo;контактор&raquo;.</p> <ul> <li> Ток нагрузки: 30А;</li> <li> Габариты (ШхВхГ), мм: 22,5 x 88,2 x 120,75;</li> <li> Интегрированный радиатор;</li> <li> Монтаж на шине, либо винтами;</li> <li> Защита от перенапряжений (TVS);</li> <li> Клеммы в вариантах &quot;контактор&quot; либо &quot;реле&quot;;</li> </ul> <p> <strong>Производство:</strong> Франция</p> | 180-280VAC/DC | 48-600VAC | 30А | на DIN-рейку или винтами | однофазная | [7 empty] | да
Автоматика | Контроль, управление и питание | Твердотельные реле |  | Однофазное твердотельное реле GNR30DCZ | Crouzet | GNR30DCZ | GNR30DCZ.pdf |  | GNR30DCZ |  |  | <p> Однофазное твердотельное реле переменного тока GNR30DCZ (CROUZET). 48 - 600 VAC ¦ 4 - 32VDC, со встроенным радиатором. Серия Cooltech 30A/22,5 mm. Улучшенное поколение полупроводниковых реле. Увеличение срока службы, устойчивость к воздействиям высоких температур благодаря усовершенствованной технологии передачи тепла от полупроводниковых элементов к радиатору (DBC). Подходит для приложений, где необходима высокая частота переключений и/или бесшумная работа. Простой монтаж, за счет использования двух вариантов размещения клемм &laquo;реле&raquo; или &laquo;контактор&raquo;.</p> <ul> <li> Ток нагрузки: 30А;</li> <li> Габариты (ШхВхГ), мм: 22,5 x 88,2 x 120,75;</li> <li> Интегрированный радиатор;</li> <li> Монтаж на шине, либо винтами;</li> <li> Защита от перенапряжений (TVS);</li> <li> Клеммы в вариантах &quot;контактор&quot; либо &quot;реле&quot;;</li> </ul> <p> <strong>Производство:</strong> Франция</p> | 4-32VDC | 48-600VAC | 30А | на DIN-рейку или винтами | однофазная | [7 empty] | да
Автоматика | Контроль, управление и питание | Твердотельные реле |  | Однофазное твердотельное реле GNR35DHZ | Crouzet | GNR35DHZ | GNR35DHZ.pdf |  | GNR35DHZ(1) |  |  | <p> Однофазное твердотельное реле переменного тока GNR35DHZ (CROUZET). 48 - 600 VAC ¦ 4 - 32VDC, со встроенным радиатором. Серия Cooltech 35-45A/45 mm. Улучшенное поколение полупроводниковых реле. Увеличение срока службы, устойчивость к воздействиям высоких температур благодаря усовершенствованной технологии передачи тепла от полупроводниковых элементов к радиатору (DBC). Подходит для приложений, где необходима высокая частота переключений и/или бесшумная работа. Простой монтаж, за счет использования двух вариантов размещения клемм &laquo;реле&raquo; или &laquo;контактор&raquo;.</p> <ul> <li> Ток нагрузки: 35А;</li> <li> Габариты (ШхВхГ), мм: 45 x 88,2 x 120,66;</li> <li> Интегрированный радиатор;</li> <li> Защита от перенапряжений (TVS);</li> <li> Клеммы в вариантах &quot;контактор&quot; либо &quot;реле&quot;;</li> <li> Монтаж на шине, либо винтами.</li> </ul> <p> <strong>Производство:</strong> Франция</p> | 4-32VDC | 48-600VAC | 35А | на DIN-рейку или винтами | однофазная | [7 empty] | да
Автоматика | Контроль, управление и питание | Твердотельные реле |  | Однофазное твердотельное реле GNR35AHZ | Crouzet | GNR35AHZ | GNR35DHZ.pdf |  | GNR35DHZ(1) |  |  | <p> Однофазное твердотельное реле переменного тока GNR35AHZ (CROUZET). 48 - 600 VAC ¦ 180 - 280VAC/DC, со встроенным радиатором. Серия Cooltech 35-45A/45 mm. Улучшенное поколение полупроводниковых реле. Увеличение срока службы, устойчивость к воздействиям высоких температур благодаря усовершенствованной технологии передачи тепла от полупроводниковых элементов к радиатору (DBC). Подходит для приложений, где необходима высокая частота переключений и/или бесшумная работа. Простой монтаж, за счет использования двух вариантов размещения клемм &laquo;реле&raquo; или &laquo;контактор&raquo;.</p> <ul> <li> Ток нагрузки: 35А;</li> <li> Габариты (ШхВхГ), мм: 45 x 88,2 x 120,66;</li> <li> Интегрированный радиатор;</li> <li> Защита от перенапряжений (TVS);</li> <li> Клеммы в вариантах &quot;контактор&quot; либо &quot;реле&quot;;</li> <li> Монтаж на шине, либо винтами.</li> </ul> <p> <strong>Производство:</strong> Франция</p> | 180-280VAC/DC | 48-600VAC | 35А | на DIN-рейку или винтами | однофазная | [7 empty] | да
Автоматика | Контроль, управление и питание | Твердотельные реле |  | Однофазное твердотельное реле GNR45DHZ | Crouzet | GNR45DHZ | GNR35DHZ.pdf |  | GNR35DHZ(1) |  |  | <p> Однофазное твердотельное реле переменного тока GNR45DHZ (CROUZET). 48 - 600 VAC ¦ 4 - 32VDC, со встроенным радиатором. Серия Cooltech 35-45A/45 mm. Улучшенное поколение полупроводниковых реле. Увеличение срока службы, устойчивость к воздействиям высоких температур благодаря усовершенствованной технологии передачи тепла от полупроводниковых элементов к радиатору (DBC). Подходит для приложений, где необходима высокая частота переключений и/или бесшумная работа. Простой монтаж, за счет использования двух вариантов размещения клемм &laquo;реле&raquo; или &laquo;контактор&raquo;.</p> <ul> <li> Ток нагрузки: 45А;</li> <li> Габариты (ШхВхГ), мм: 45 x 88,2 x 120,66;</li> <li> Интегрированный радиатор;</li> <li> Защита от перенапряжений (TVS);</li> <li> Клеммы в вариантах &quot;контактор&quot; либо &quot;реле&quot;;</li> <li> Монтаж на шине, либо винтами.</li> </ul> <p> <strong>Производство:</strong> Франция</p> | 4-32VDC | 48-600VAC | 45А | на DIN-рейку или винтами | однофазная | [7 empty] | да
Автоматика | Контроль, управление и питание | Твердотельные реле |  | Однофазное твердотельное реле GNR45AHZ | Crouzet | GNR45AHZ | GNR35DHZ.pdf |  | GNR35DHZ(1) |  |  | <p> Твердотельное однофазное полупроводниковое реле переменного тока GNR45AHZ (CROUZET). 48 - 600 VAC ¦ 180 - 280VAC/DC, со встроенным радиатором. Серия Cooltech 35-45A/45 mm. Улучшенное поколение полупроводниковых реле. Увеличение срока службы, устойчивость к воздействиям высоких температур благодаря усовершенствованной технологии передачи тепла от полупроводниковых элементов к радиатору (DBC). Подходит для приложений, где необходима высокая частота переключений и/или бесшумная работа. Простой монтаж, за счет использования двух вариантов размещения клемм &laquo;реле&raquo; или &laquo;контактор&raquo;.</p> <ul> <li> Ток нагрузки: 45А;</li> <li> Габариты (ШхВхГ), мм: 45 x 88,2 x 120,66;</li> <li> Интегрированный радиатор;</li> <li> Защита от перенапряжений (TVS);</li> <li> Клеммы в вариантах &quot;контактор&quot; либо &quot;реле&quot;;</li> <li> Монтаж на шине, либо винтами.</li> </ul> <p> <strong>Производство:</strong> Франция</p> | 180-280VAC/DC | 48-600VAC | 45А | на DIN-рейку или винтами | однофазная | [7 empty] | да
Автоматика | Контроль, управление и питание | Твердотельные реле |  | Трехфазное твердотельное реле GN325DLZ | Crouzet | GN325DLZ | GN325DLZ.pdf |  | GN325DLZ(1) |  |  | <p> Трехфазное твердотельное реле переменного тока GN325DLZ (CROUZET), 4-32VDC ¦ 48-600VAC. Серия GN3 SSR.</p> <ul> <li> Ток нагрузки: 25А;</li> <li> Входное управляющее напряжение: 4-32VDC;</li> <li> Выходящее напряжение нагрузки: 48-600VAC;</li> <li> Габариты (ШхВхГ), мм: 101,28 x 79,7 x 35,43;</li> <li> Монтаж винтами;</li> </ul> <p> <strong>Производство:</strong> Франция</p> | 4-32VDC | 48-600VAC | 25А | на винты | трехфазная
Автоматика | Контроль, управление и питание | Твердотельные реле |  | Трехфазное твердотельное реле GN350DLZ | Crouzet | GN350DLZ | GN325DLZ.pdf |  | GN325DLZ(1) |  |  | <p> Трехфазное твердотельное реле переменного тока GN350DLZ (CROUZET), 4-32VDC ¦ 48-600VAC. Серия GN3 SSR.</p> <ul> <li> Ток нагрузки: 50А;</li> <li> Входное управляющее напряжение: 4-32VDC;</li> <li> Выходящее напряжение нагрузки: 48-600VAC;</li> <li> Габариты (ШхВхГ), мм: 101,28 x 79,7 x 35,43;</li> <li> Монтаж винтами;</li> </ul> <p> <strong>Производство:</strong> Франция</p> | 4-32VDC | 48-600VAC | 50А | на винты | трехфазная
Автоматика | Контроль, управление и питание | Твердотельные реле |  | Трехфазное твердотельное реле GN325DLR | Crouzet | GN325DLR | GN325DLZ.pdf |  | GN325DLZ(1) |  |  | <p> Трехфазное твердотельное реле переменного тока GN325DLR (CROUZET), 4-32VDC ¦ 48-600VAC. Серия GN3 SSR.</p> <ul> <li> Ток нагрузки: 25А;</li> <li> Входное управляющее напряжение: 4-32VDC;</li> <li> Выходящее напряжение нагрузки: 48-600VAC;</li> <li> Габариты (ШхВхГ), мм: 101,28 x 79,7 x 35,43;</li> <li> Монтаж винтами;</li> </ul> <p> <strong>Производство:</strong> Франция</p> | 4-32VDC | 48-600VAC | 25А | на винты | трехфазная
Автоматика | Контроль, управление и питание | Твердотельные реле |  | Трехфазное твердотельное реле GN350DLR | Crouzet | GN350DLR | GN325DLZ.pdf |  | GN325DLZ(1) |  |  | <p> Трехфазное твердотельное реле переменного тока GN350DLR (CROUZET), 4-32VDC ¦ 48-600VAC. Серия GN3 SSR.</p> <ul> <li> Ток нагрузки: 50А;</li> <li> Входное управляющее напряжение: 4-32VDC;</li> <li> Выходящее напряжение нагрузки: 48-600VAC;</li> <li> Габариты (ШхВхГ), мм: 101,28 x 79,7 x 35,43;</li> <li> Монтаж винтами;</li> </ul> <p> <strong>Производство:</strong> Франция</p> | 4-32VDC | 48-600VAC | 50А | на винты | трехфазная
Автоматика | Контроль, управление и питание | Твердотельные реле |  | Трехфазное твердотельное реле GN325DSZ | Crouzet | GN325DSZ | GN325DLZ.pdf |  | GN325DLZ(1) |  |  | <p> Трехфазное твердотельное реле переменного тока GN325DSZ (CROUZET), 4-32VDC ¦ 48-530VAC. Серия GN3 SSR.</p> <ul> <li> Ток нагрузки: 25А;</li> <li> Входное управляющее напряжение: 4-32VDC;</li> <li> Выходящее напряжение нагрузки: 48-530VAC;</li> <li> Габариты (ШхВхГ), мм: 101,28 x 79,7 x 35,43;</li> <li> Монтаж винтами;</li> </ul> <p> <strong>Производство:</strong> Франция</p> | 4-32VDC | 48-530VAC | 25А | на винты | трехфазная
Автоматика | Контроль, управление и питание | Твердотельные реле |  | Трехфазное твердотельное реле GN350DSZ | Crouzet | GN350DSZ | GN325DLZ.pdf |  | GN325DLZ(1) |  |  | <p> Трехфазное твердотельное реле переменного тока GN350DSZ(CROUZET), 4-32VDC ¦ 48-530VAC. Серия GN3 SSR.</p> <ul> <li> Ток нагрузки: 50А;</li> <li> Входное управляющее напряжение: 4-32VDC;</li> <li> Выходящее напряжение нагрузки: 48-530VAC;</li> <li> Габариты (ШхВхГ), мм: 101,28 x 79,7 x 35,43;</li> <li> Монтаж винтами;</li> </ul> <p> <strong>Производство:</strong> Франция</p> | 4-32VDC | 48-530VAC | 50А | на винты | трехфазная
Автоматика | Контроль, управление и питание | Твердотельные реле |  | Трехфазное твердотельное реле GN325DSR | Crouzet | GN325DSR | GN325DLZ.pdf |  | GN325DLZ(1) |  |  | <p> Трехфазное твердотельное реле переменного тока GN325DSR (CROUZET), 4-32VDC ¦ 48-530VAC. Серия GN3 SSR.</p> <ul> <li> Ток нагрузки: 25А;</li> <li> Входное управляющее напряжение: 4-32VDC;</li> <li> Выходящее напряжение нагрузки: 48-530VAC;</li> <li> Габариты (ШхВхГ), мм: 101,28 x 79,7 x 35,43;</li> <li> Монтаж винтами;</li> </ul> <p> <strong>Производство:</strong> Франция</p> | 4-32VDC | 48-530VAC | 25А | на винты | трехфазная
Автоматика | Контроль, управление и питание | Твердотельные реле |  | Трехфазное твердотельное реле GN350DSR | Crouzet | GN350DSR | GN325DLZ.pdf |  | GN325DLZ(1) |  |  | <p> Трехфазное твердотельное реле переменного тока GN350DSR (CROUZET), 4-32VDC ¦ 48-530VAC. Серия GN3 SSR.</p> <ul> <li> Ток нагрузки: 50А;</li> <li> Входное управляющее напряжение: 4-32VDC;</li> <li> Выходящее напряжение нагрузки: 48-530VAC;</li> <li> Габариты (ШхВхГ), мм: 101,28 x 79,7 x 35,43;</li> <li> Монтаж винтами;</li> </ul> <p> <strong>Производство:</strong> Франция</p> | 4-32VDC | 48-530VAC | 50А | на винты | трехфазная
Автоматика | Контроль, управление и питание | Твердотельные реле |  | Трехфазное твердотельное реле GN325ALZ | Crouzet | GN325ALZ | GN325DLZ.pdf |  | GN325DLZ(1) |  |  | <p> Трехфазное твердотельное реле переменного тока GN325ALZ (CROUZET), 180-260VAC ¦ 48-600VAC. Серия GN3 SSR.</p> <ul> <li> Ток нагрузки: 25А;</li> <li> Входное управляющее напряжение: 180-260VAC;</li> <li> Выходящее напряжение нагрузки: 48-600VAC;</li> <li> Габариты (ШхВхГ), мм: 101,28 x 79,7 x 35,43;</li> <li> Монтаж винтами;</li> </ul> <p> <strong>Производство:</strong> Франция</p> | 180-260VAC | 48-600VAC | 25А | на винты | трехфазная
Автоматика | Контроль, управление и питание | Твердотельные реле |  | Трехфазное твердотельное реле GN325BLZ | Crouzet | GN325BLZ | GN325DLZ.pdf |  | GN325DLZ(1) |  |  | <p> Трехфазное твердотельное реле переменного тока GN325BLZ (CROUZET), 90-140VAC ¦ 48-600VAC. Серия GN3 SSR.</p> <ul> <li> Ток нагрузки: 25А;</li> <li> Входное управляющее напряжение: 90-140VAC;</li> <li> Выходящее напряжение нагрузки: 48-600VAC;</li> <li> Габариты (ШхВхГ), мм: 101,28 x 79,7 x 35,43;</li> <li> Монтаж винтами;</li> </ul> <p> <strong>Производство:</strong> Франция</p> | 90-140VAC | 48-600VAC | 25А | на винты | трехфазная
Автоматика | Контроль, управление и питание | Твердотельные реле |  | Трехфазное твердотельное реле GN325ELZ | Crouzet | GN325ELZ | GN325DLZ.pdf |  | GN325DLZ(1) |  |  | <p> Трехфазное твердотельное реле переменного тока GN325ELZ (CROUZET), 18-36VAC ¦ 48-600VAC. Серия GN3 SSR.</p> <ul> <li> Ток нагрузки: 25А;</li> <li> Входное управляющее напряжение: 18-36VAC;</li> <li> Выходящее напряжение нагрузки: 48-600VAC;</li> <li> Габариты (ШхВхГ), мм: 101,28 x 79,7 x 35,43;</li> <li> Монтаж винтами;</li> </ul> <p> <strong>Производство:</strong> Франция</p> | 18-36VAC | 48-600VAC | 25А | на винты | трехфазная
Автоматика | Контроль, управление и питание | Твердотельные реле |  | Трехфазное твердотельное реле GN350ALZ | Crouzet | GN350ALZ | GN325DLZ.pdf |  | GN325DLZ(1) |  |  | <p> Трехфазное твердотельное реле переменного тока GN350ALZ (CROUZET), 180-260VAC ¦ 48-600VAC. Серия GN3 SSR.</p> <ul> <li> Ток нагрузки: 50А;</li> <li> Входное управляющее напряжение: 180-260VAC;</li> <li> Выходящее напряжение нагрузки: 48-600VAC;</li> <li> Габариты (ШхВхГ), мм: 101,28 x 79,7 x 35,43;</li> <li> Монтаж винтами;</li> </ul> <p> <strong>Производство:</strong> Франция</p> | 180-260VAC | 48-600VAC | 50А | на винты | трехфазная
Автоматика | Контроль, управление и питание | Твердотельные реле |  | Трехфазное твердотельное реле GN350BLZ | Crouzet | GN350BLZ | GN325DLZ.pdf |  | GN325DLZ(1) |  |  | <p> Трехфазное твердотельное реле переменного тока GN350BLZ (CROUZET), 90-140VAC ¦ 48-600VAC. Серия GN3 SSR.</p> <ul> <li> Ток нагрузки: 50А;</li> <li> Входное управляющее напряжение: 90-140VAC;</li> <li> Выходящее напряжение нагрузки: 48-600VAC;</li> <li> Габариты (ШхВхГ), мм: 101,28 x 79,7 x 35,43;</li> <li> Монтаж винтами;</li> </ul> <p> <strong>Производство:</strong> Франция</p> | 90-140VAC | 48-600VAC | 50А | на винты | трехфазная
Автоматика | Контроль, управление и питание | Твердотельные реле |  | Трехфазное твердотельное реле GN350ELZ | Crouzet | GN350ELZ | GN325DLZ.pdf |  | GN325DLZ(1) |  |  | <p> Трехфазное твердотельное реле переменного тока GN350ELZ (CROUZET), 18-36VAC ¦ 48-600VAC. Серия GN3 SSR.</p> <ul> <li> Ток нагрузки: 50А;</li> <li> Входное управляющее напряжение: 18-36VAC;</li> <li> Выходящее напряжение нагрузки: 48-600VAC;</li> <li> Габариты (ШхВхГ), мм: 101,28 x 79,7 x 35,43;</li> <li> Монтаж винтами;</li> </ul> <p> <strong>Производство:</strong> Франция</p> | 18-36VAC | 48-600VAC | 50А | на винты | трехфазная
Автоматика | Контроль, управление и питание | Твердотельные реле |  | Трехфазное твердотельное реле GN325ALR | Crouzet | GN325ALR | GN325DLZ.pdf |  | GN325DLZ(1) |  |  | <p> Трехфазное твердотельное реле переменного тока GN325ALR (CROUZET), 180-260VAC ¦ 48-600VAC. Серия GN3 SSR.</p> <ul> <li> Ток нагрузки: 25А;</li> <li> Входное управляющее напряжение: 180-260VAC;</li> <li> Выходящее напряжение нагрузки: 48-600VAC;</li> <li> Габариты (ШхВхГ), мм: 101,28 x 79,7 x 35,43;</li> <li> Монтаж винтами;</li> </ul> <p> <strong>Производство:</strong> Франция</p> | 180-260VAC | 48-600VAC | 25А | на винты | трехфазная
Автоматика | Контроль, управление и питание | Твердотельные реле |  | Трехфазное твердотельное реле GN325BLR | Crouzet | GN325BLR | GN325DLZ.pdf |  | GN325DLZ(1) |  |  | <p> Трехфазное твердотельное реле переменного тока GN325BLR (CROUZET), 90-140VAC ¦ 48-600VAC. Серия GN3 SSR.</p> <ul> <li> Ток нагрузки: 25А;</li> <li> Входное управляющее напряжение: 90-140VAC;</li> <li> Выходящее напряжение нагрузки: 48-600VAC;</li> <li> Габариты (ШхВхГ), мм: 101,28 x 79,7 x 35,43;</li> <li> Монтаж винтами;</li> </ul> <p> <strong>Производство:</strong> Франция</p> | 90-140VAC | 48-600VAC | 25А | на винты | трехфазная
Автоматика | Контроль, управление и питание | Твердотельные реле |  | Трехфазное твердотельное реле GN325ELR | Crouzet | GN325ELR | GN325DLZ.pdf |  | GN325DLZ(1) |  |  | <p> Трехфазное твердотельное реле переменного тока GN325ELR (CROUZET), 18-36VAC ¦ 48-600VAC. Серия GN3 SSR.</p> <ul> <li> Ток нагрузки: 25А;</li> <li> Входное управляющее напряжение: 18-36VAC;</li> <li> Выходящее напряжение нагрузки: 48-600VAC;</li> <li> Габариты (ШхВхГ), мм: 101,28 x 79,7 x 35,43;</li> <li> Монтаж винтами;</li> </ul> <p> <strong>Производство:</strong> Франция</p> | 18-36VAC | 48-600VAC | 25А | на винты | трехфазная
Автоматика | Контроль, управление и питание | Твердотельные реле |  | Трехфазное твердотельное реле GN350ALR | Crouzet | GN350ALR | GN325DLZ.pdf |  | GN325DLZ(1) |  |  | <p> Трехфазное твердотельное реле переменного тока GN350ALR (CROUZET), 180-260VAC ¦ 48-600VAC. Серия GN3 SSR.</p> <ul> <li> Ток нагрузки: 50А;</li> <li> Входное управляющее напряжение: 180-260VAC;</li> <li> Выходящее напряжение нагрузки: 48-600VAC;</li> <li> Габариты (ШхВхГ), мм: 101,28 x 79,7 x 35,43;</li> <li> Монтаж винтами;</li> </ul> <p> <strong>Производство:</strong> Франция</p> | 180-260VAC | 48-600VAC | 50А | на винты | трехфазная
Автоматика | Контроль, управление и питание | Твердотельные реле |  | Трехфазное твердотельное реле GN350BLR | Crouzet | GN350BLR | GN325DLZ.pdf |  | GN325DLZ(1) |  |  | <p> Трехфазное твердотельное реле переменного тока GN350BLR (CROUZET), 90-140VAC ¦ 48-600VAC. Серия GN3 SSR.</p> <ul> <li> Ток нагрузки: 50А;</li> <li> Входное управляющее напряжение: 90-140VAC;</li> <li> Выходящее напряжение нагрузки: 48-600VAC;</li> <li> Габариты (ШхВхГ), мм: 101,28 x 79,7 x 35,43;</li> <li> Монтаж винтами;</li> </ul> <p> <strong>Производство:</strong> Франция</p> | 90-140VAC | 48-600VAC | 50А | на винты | трехфазная
Автоматика | Контроль, управление и питание | Твердотельные реле |  | Трехфазное твердотельное реле GN350ELR | Crouzet | GN350ELR | GN325DLZ.pdf |  | GN325DLZ(1) |  |  | <p> Трехфазное твердотельное реле переменного тока GN350ELR (CROUZET), 18-36VAC ¦ 48-600VAC. Серия GN3 SSR.</p> <ul> <li> Ток нагрузки: 50А;</li> <li> Входное управляющее напряжение: 18-36VAC;</li> <li> Выходящее напряжение нагрузки: 48-600VAC;</li> <li> Габариты (ШхВхГ), мм: 101,28 x 79,7 x 35,43;</li> <li> Монтаж винтами;</li> </ul> <p> <strong>Производство:</strong> Франция</p> | 18-36VAC | 48-600VAC | 50А | на винты | трехфазная
Автоматика | Контроль, управление и питание | Твердотельные реле |  | Трехфазное твердотельное реле GN325ASZ | Crouzet | GN325ASZ | GN325DLZ.pdf |  | GN325DLZ(1) |  |  | <p> Трехфазное твердотельное реле переменного тока GN325ASZ (CROUZET), 180-260VAC ¦ 48-530VAC. Серия GN3 SSR.</p> <ul> <li> Ток нагрузки: 25А;</li> <li> Входное управляющее напряжение: 180-260VAC;</li> <li> Выходящее напряжение нагрузки: 48-530VAC;</li> <li> Габариты (ШхВхГ), мм: 101,28 x 79,7 x 35,43;</li> <li> Монтаж винтами;</li> </ul> <p> <strong>Производство:</strong> Франция</p> | 180-260VAC | 48-530VAC | 25А | на винты | трехфазная
Автоматика | Контроль, управление и питание | Твердотельные реле |  | Трехфазное твердотельное реле GN325BSZ | Crouzet | GN325BSZ | GN325DLZ.pdf |  | GN325DLZ(1) |  |  | <p> Трехфазное твердотельное реле переменного тока GN325BSZ (CROUZET), 90-140VAC ¦ 48-530VAC. Серия GN3 SSR.</p> <ul> <li> Ток нагрузки: 25А;</li> <li> Входное управляющее напряжение: 90-140VAC;</li> <li> Выходящее напряжение нагрузки: 48-530VAC;</li> <li> Габариты (ШхВхГ), мм: 101,28 x 79,7 x 35,43;</li> <li> Монтаж винтами;</li> </ul> <p> <strong>Производство:</strong> Франция</p> | 90-140VAC | 48-530VAC | 25А | на винты | трехфазная
Автоматика | Контроль, управление и питание | Твердотельные реле |  | Трехфазное твердотельное реле GN325ESZ | Crouzet | GN325ESZ | GN325DLZ.pdf |  | GN325DLZ(1) |  |  | <p> Трехфазное твердотельное реле переменного тока GN325ESZ (CROUZET), 18-36VAC ¦ 48-530VAC. Серия GN3 SSR.</p> <ul> <li> Ток нагрузки: 25А;</li> <li> Входное управляющее напряжение: 18-36VAC;</li> <li> Выходящее напряжение нагрузки: 48-530VAC;</li> <li> Габариты (ШхВхГ), мм: 101,28 x 79,7 x 35,43;</li> <li> Монтаж винтами;</li> </ul> <p> <strong>Производство:</strong> Франция</p> | 18-36VAC | 48-530VAC | 25А | на винты | трехфазная
Автоматика | Контроль, управление и питание | Твердотельные реле |  | Трехфазное твердотельное реле GN350ASZ | Crouzet | GN350ASZ | GN325DLZ.pdf |  | GN325DLZ(1) |  |  | <p> Трехфазное твердотельное реле переменного тока GN350ASZ (CROUZET), 180-260VAC ¦ 48-530VAC. Серия GN3 SSR.</p> <ul> <li> Ток нагрузки: 50А;</li> <li> Входное управляющее напряжение: 180-260VAC;</li> <li> Выходящее напряжение нагрузки: 48-530VAC;</li> <li> Габариты (ШхВхГ), мм: 101,28 x 79,7 x 35,43;</li> <li> Монтаж винтами;</li> </ul> <p> <strong>Производство:</strong> Франция</p> | 180-260VAC | 48-530VAC | 50А | на винты | трехфазная
Автоматика | Контроль, управление и питание | Твердотельные реле |  | Трехфазное твердотельное реле GN350BSZ | Crouzet | GN350BSZ | GN325DLZ.pdf |  | GN325DLZ(1) |  |  | <p> Трехфазное твердотельное реле переменного тока GN350BSZ (CROUZET), 90-140VAC ¦ 48-530VAC. Серия GN3 SSR.</p> <ul> <li> Ток нагрузки: 50А;</li> <li> Входное управляющее напряжение: 90-140VAC;</li> <li> Выходящее напряжение нагрузки: 48-530VAC;</li> <li> Габариты (ШхВхГ), мм: 101,28 x 79,7 x 35,43;</li> <li> Монтаж винтами;</li> </ul> <p> <strong>Производство:</strong> Франция</p> | 90-140VAC | 48-530VAC | 50А | на винты | трехфазная
Автоматика | Контроль, управление и питание | Твердотельные реле |  | Трехфазное твердотельное реле GN350ESZ | Crouzet | GN350ESZ | GN325DLZ.pdf |  | GN325DLZ(1) |  |  | <p> Трехфазное твердотельное реле переменного тока GN350ESZ (CROUZET), 18-36VAC ¦ 48-530VAC. Серия GN3 SSR.</p> <ul> <li> Ток нагрузки: 50А;</li> <li> Входное управляющее напряжение: 18-36VAC;</li> <li> Выходящее напряжение нагрузки: 48-530VAC;</li> <li> Габариты (ШхВхГ), мм: 101,28 x 79,7 x 35,43;</li> <li> Монтаж винтами;</li> </ul> <p> <strong>Производство:</strong> Франция</p> | 18-36VAC | 48-530VAC | 50А | на винты | трехфазная
Автоматика | Контроль, управление и питание | Твердотельные реле |  | Трехфазное твердотельное реле GN325ASR | Crouzet | GN325ASR | GN325DLZ.pdf |  | GN325DLZ(1) |  |  | <p> Трехфазное твердотельное реле переменного тока GN325ASR (CROUZET), 180-260VAC ¦ 48-530VAC. Серия GN3 SSR.</p> <ul> <li> Ток нагрузки: 25А;</li> <li> Входное управляющее напряжение: 180-260VAC;</li> <li> Выходящее напряжение нагрузки: 48-530VAC;</li> <li> Габариты (ШхВхГ), мм: 101,28 x 79,7 x 35,43;</li> <li> Монтаж винтами;</li> </ul> <p> <strong>Производство:</strong> Франция</p> | 180-260VAC | 48-530VAC | 25А | на винты | трехфазная
Автоматика | Контроль, управление и питание | Твердотельные реле |  | Трехфазное твердотельное реле GN325BSR | Crouzet | GN325BSR | GN325DLZ.pdf |  | GN325DLZ(1) |  |  | <p> Трехфазное твердотельное реле переменного тока GN325BSR (CROUZET), 90-140VAC ¦ 48-530VAC. Серия GN3 SSR.</p> <ul> <li> Ток нагрузки: 25А;</li> <li> Входное управляющее напряжение: 90-140VAC;</li> <li> Выходящее напряжение нагрузки: 48-530VAC;</li> <li> Габариты (ШхВхГ), мм: 101,28 x 79,7 x 35,43;</li> <li> Монтаж винтами;</li> </ul> <p> <strong>Производство:</strong> Франция</p> | 90-140VAC | 48-530VAC | 25А | на винты | трехфазная
Автоматика | Контроль, управление и питание | Твердотельные реле |  | Трехфазное твердотельное реле GN325ESR | Crouzet | GN325ESR | GN325DLZ.pdf |  | GN325DLZ(1) |  |  | <p> Трехфазное твердотельное реле переменного тока GN325ESR (CROUZET), 18-36VAC ¦ 48-530VAC. Серия GN3 SSR.</p> <ul> <li> Ток нагрузки: 25А;</li> <li> Входное управляющее напряжение: 18-36VAC;</li> <li> Выходящее напряжение нагрузки: 48-530VAC;</li> <li> Габариты (ШхВхГ), мм: 101,28 x 79,7 x 35,43;</li> <li> Монтаж винтами;</li> </ul> <p> <strong>Производство:</strong> Франция</p> | 18-36VAC | 48-530VAC | 25А | на винты | трехфазная
Автоматика | Контроль, управление и питание | Твердотельные реле |  | Трехфазное твердотельное реле GN350ASR | Crouzet | GN350ASR | GN325DLZ.pdf |  | GN325DLZ(1) |  |  | <p> Трехфазное твердотельное реле переменного тока GN350ASR (CROUZET), 180-260VAC ¦ 48-530VAC. Серия GN3 SSR.</p> <ul> <li> Ток нагрузки: 50А;</li> <li> Входное управляющее напряжение: 180-260VAC;</li> <li> Выходящее напряжение нагрузки: 48-530VAC;</li> <li> Габариты (ШхВхГ), мм: 101,28 x 79,7 x 35,43;</li> <li> Монтаж винтами;</li> </ul> <p> <strong>Производство:</strong> Франция</p> | 180-260VAC | 48-530VAC | 50А | на винты | трехфазная
Автоматика | Контроль, управление и питание | Твердотельные реле |  | Трехфазное твердотельное реле GN350BSR | Crouzet | GN350BSR | GN325DLZ.pdf |  | GN325DLZ(1) |  |  | <p> Трехфазное твердотельное реле переменного тока GN350BSR (CROUZET), 90-140VAC ¦ 48-530VAC. Серия GN3 SSR.</p> <ul> <li> Ток нагрузки: 50А;</li> <li> Входное управляющее напряжение: 90-140VAC;</li> <li> Выходящее напряжение нагрузки: 48-530VAC;</li> <li> Габариты (ШхВхГ), мм: 101,28 x 79,7 x 35,43;</li> <li> Монтаж винтами;</li> </ul> <p> <strong>Производство:</strong> Франция</p> | 90-140VAC | 48-530VAC | 50А | на винты | трехфазная
Автоматика | Контроль, управление и питание | Твердотельные реле |  | Трехфазное твердотельное реле GN350ESR | Crouzet | GN350ESR | GN325DLZ.pdf |  | GN325DLZ(1) |  |  | <p> Трехфазное твердотельное реле переменного тока GN350ESR (CROUZET), 18-36VAC ¦ 48-530VAC. Серия GN3 SSR.</p> <ul> <li> Ток нагрузки: 50А;</li> <li> Входное управляющее напряжение: 18-36VAC;</li> <li> Выходящее напряжение нагрузки: 48-530VAC;</li> <li> Габариты (ШхВхГ), мм: 101,28 x 79,7 x 35,43;</li> <li> Монтаж винтами;</li> </ul> <p> <strong>Производство:</strong> Франция</p> | 18-36VAC | 48-530VAC | 50А | на винты | трехфазная
Автоматика | Контроль, управление и питание | Твердотельные реле |  | Трехфазное твердотельное реле GN025DSR | Crouzet | GN025DSR | GN025DSR.pdf |  | GN025DSR(1) |  |  | <p> Трехфазное твердотельное реле переменного тока GN025DSR (CROUZET), 4-32VDC ¦ 48-530VAC. Серия GN0 SSR.</p> <ul> <li> Ток нагрузки: 25А;</li> <li> Входное управляющее напряжение: 4-32VDC;</li> <li> Выходящее напряжение нагрузки: 48-530VAC;</li> <li> СИД-индикация состояния и встроенная защита от напряжения через TVS-диоды;</li> <li> Выход с RC-элементом;</li> <li> Габариты (ШхВхГ), мм: 101,28 x 79,7 x 35,43;</li> <li> Монтаж винтами;</li> </ul> <p> <strong>Производство:</strong> Франция</p> | 4-32VDC | 48-530VAC | 25А | на винты | трехфазная | [9 empty] | да
Автоматика | Контроль, управление и питание | Твердотельные реле |  | Трехфазное твердотельное реле GN050DSR | Crouzet | GN050DSR | GN025DSR.pdf |  | GN025DSR(1) |  |  | <p> Трехфазное твердотельное реле переменного тока GN050DSR (CROUZET), 4-32VDC ¦ 48-530VAC. Серия GN0 SSR.</p> <ul> <li> Ток нагрузки: 50А;</li> <li> Входное управляющее напряжение: 4-32VDC;</li> <li> Выходящее напряжение нагрузки: 48-530VAC;</li> <li> СИД-индикация состояния и встроенная защита от напряжения через TVS-диоды;</li> <li> Выход с RC-элементом;</li> <li> Габариты (ШхВхГ), мм: 101,28 x 79,7 x 35,43;</li> <li> Монтаж винтами;</li> </ul> <p> <strong>Производство:</strong> Франция</p> | 4-32VDC | 48-530VAC | 50А | на винты | трехфазная | [9 empty] | да
Автоматика | Контроль, управление и питание | Твердотельные реле |  | Однофазное твердотельное реле GMS-5A (с предохранителем) | Crouzet | 84130105 | 84130105.pdf |  | 84130105(1) |  |  | <p> Однофазное твердотельное реле переменного тока со встроенным предохранителем GMS-5A (CROUZET), 4-32VDC ¦ 12-280VAC. Серия GMS SSR.</p> <ul> <li> Ток нагрузки: 5А;</li> <li> Входное управляющее напряжение: 4-32VDC;</li> <li> Выходящее напряжение нагрузки: 12-280VAC;</li> <li> Встроенный предохранитель;</li> <li> Активация при переходе через ноль;</li> <li> Габариты (ШхВхГ), мм: 17,5 x 81 x 65;</li> <li> Монтаж на DIN-рейку;</li> </ul> <p> <strong>Производство:</strong> Франция</p> | 4-32VDC | 12-280VAC | 5А | на DIN-рейку | однофазная | [8 empty] | да
Автоматика | Контроль, управление и питание | Твердотельные реле |  | Предохранитель 5А для однофазного твердотельного реле GMS-5A | Crouzet | 26532731 | 84130105.pdf |  | 26532731(1) |  |  | <p> Предохранитель 5А для однофазного твердотельного реле постоянного тока GMS-5A (CROUZET).</p> <ul> <li> Ток нагрузки: 5А;</li> </ul> <p> <strong>Производство:</strong> Франция</p> | [9 empty] | предохранитель 5А
Автоматика | Контроль, управление и питание | Твердотельные реле |  | Варистор 275 VAC для однофазного твердотельного реле GMS-5A | Crouzet | 1570012 | 84130105.pdf |  | 26532731(1) |  |  | <p> Варистор 275 VAC для однофазного твердотельного реле постоянного тока GMS-5A (CROUZET).</p> <ul> <li> Защита от перегрузок;</li> </ul> <p> <strong>Производство:</strong> Франция</p> | [9 empty] | варистор 275 VAC
Автоматика | Контроль, управление и питание | Твердотельные реле |  | Однофазное твердотельное реле RHP | Crouzet | 84138000 | 84138000.pdf |  | 84138000(1) |  |  | <p> Однофазное твердотельное реле переменного тока со встроенным предохранителем RHP (CROUZET), 4-32VDC ¦ 90-260VAC. Серия RHP. Твердотельнее реле является комбинацией классического и полупроводникового. В момент включения ток проходит через триак, далее передача тока происходит посредством электромагнитного реле. При отключении цепи процесс проходит в обратоной последовательности. RHP бистабильное, благодаря такой конструкции имеет значительные преимущества в сравнении с традиционными реле, как по сроку службы (отсутствует искрение в момент включения и дуга при отключении) так и в компактности (нет необходимости применять радиатор при работе полупроводника только в непродолжительных моментах включения и выключения)</p> <ul> <li> Ток нагрузки: 20А;</li> <li> Входное управляющее напряжение: 4-32VDC;</li> <li> Выходящее напряжение нагрузки: 90-260VAC;</li> <li> Встроенный предохранитель;</li> <li> Большой срок службы (&gt;5 млн. срабатываний при In);</li> <li> Бесшумная работа;</li> <li> Габариты (ШхВхГ), мм: 17,5 x 81 x 60;</li> <li> Монтаж на DIN-рейку;</li> </ul> <p> <strong>Производство:</strong> Франция</p> | 4-32VDC | 90-260VAC | 20А | на DIN-рейку | однофазная | [8 empty] | да
Автоматика | Контроль, управление и питание | Твердотельные реле |  | Однофазное твердотельное реле RHP | Crouzet | 84138001 | 84138000.pdf |  | 84138000(1) |  |  | <p> Однофазное твердотельное реле переменного тока со встроенным предохранителем RHP (CROUZET), 90-280 VAC ¦ 90-260VAC. Серия RHP. Твердотельнее реле является комбинацией классического и полупроводникового. В момент включения ток проходит через триак, далее передача тока происходит посредством электромагнитного реле. При отключении цепи процесс проходит в обратоной последовательности. RHP бистабильное, благодаря такой конструкции имеет значительные преимущества в сравнении с традиционными реле, как по сроку службы (отсутствует искрение в момент включения и дуга при отключении) так и в компактности (нет необходимости применять радиатор при работе полупроводника только в непродолжительных моментах включения и выключения)</p> <ul> <li> Ток нагрузки: 20А;</li> <li> Входное управляющее напряжение: 90-280 VAC;</li> <li> Выходящее напряжение нагрузки: 90-260VAC;</li> <li> Встроенный предохранитель;</li> <li> Большой срок службы (&gt;5 млн. срабатываний при In);</li> <li> Бесшумная работа;</li> <li> Габариты (ШхВхГ), мм: 17,5 x 81 x 60;</li> <li> Монтаж на DIN-рейку;</li> </ul> <p> <strong>Производство:</strong> Франция</p> | 90-280VAC | 90-260VAC | 20А | на DIN-рейку | однофазная | [8 empty] | да
Автоматика | Контроль, управление и питание | Твердотельные реле |  | Однофазное твердотельное реле 84134850 | Crouzet | 84134850 | 84 134 750.pdf |  | 84134850(1) | 84134850(2) |  | <p> Однофазное твердотельное реле для коммутации цепей постоянного тока 84134850 (CROUZET), 3,5-32VDC ¦ 1-200VDC. Серия GF. Переключение при нулевом напряжении и встроенная защита от переходных процессов на выходе. Установка на охлаждающей поверхности за исключением случаев низкой нагрузки и температуры.</p> <ul> <li> Ток нагрузки: 10А;</li> <li> Входное управляющее напряжение: 3,5-32VDC;</li> <li> Выходящее напряжение нагрузки: 1-200VDC;</li> <li> Выход FET;</li> <li> Габариты (ШхВхГ), мм: 44,5 x 57,3 x 22,6;</li> <li> Индикатор состояния LED;</li> </ul> <p> <strong>Производство:</strong> Франция</p> | 3.5-32VDC | 1-200VDC | 10А | на винты | однофазная | [11 empty] | да
Автоматика | Контроль, управление и питание | Твердотельные реле |  | Однофазное твердотельное реле 84134860 | Crouzet | 84134860 | 84 134 750.pdf |  | 84134850(1) | 84134850(2) |  | <p> Однофазное твердотельное реле для коммутации цепей постоянного тока 84134860 (CROUZET), 3,5-32VDC ¦ 1-100VDC. Серия GF. Переключение при нулевом напряжении и встроенная защита от переходных процессов на выходе. Установка на охлаждающей поверхности за исключением случаев низкой нагрузки и температуры.</p> <ul> <li> Ток нагрузки: 15А;</li> <li> Входное управляющее напряжение: 3,5-32VDC;</li> <li> Выходящее напряжение нагрузки: 1-100VDC;</li> <li> Выход FET;</li> <li> Габариты (ШхВхГ), мм: 44,5 x 57,3 x 22,6;</li> <li> Индикатор состояния LED;</li> </ul> <p> <strong>Производство:</strong> Франция</p> | 3,5-32VDC | 1-100VDC | 15А | на винты | однофазная | [11 empty] | да
Автоматика | Контроль, управление и питание | Твердотельные реле |  | Однофазное твердотельное реле 84134870 | Crouzet | 84134870 | 84 134 750.pdf |  | 84134850(1) | 84134850(2) |  | <p> Однофазное твердотельное реле для коммутации цепей постоянного тока 84134870 (CROUZET), 3,5-32VDC ¦ 1-50VDC. Серия GF. Переключение при нулевом напряжении и встроенная защита от переходных процессов на выходе. Установка на охлаждающей поверхности за исключением случаев низкой нагрузки и температуры.</p> <ul> <li> Ток нагрузки: 30А;</li> <li> Входное управляющее напряжение: 3,5-32VDC;</li> <li> Выходящее напряжение нагрузки: 1-50VDC;</li> <li> Выход FET;</li> <li> Габариты (ШхВхГ), мм: 44,5 x 57,3 x 22,6;</li> <li> Индикатор состояния LED;</li> </ul> <p> <strong>Производство:</strong> Франция</p> | 3,5-32VDC | 1-50VDC | 30А | на винты | однофазная | [11 empty] | да
Автоматика | Контроль, управление и питание | Твердотельные реле |  | Однофазное твердотельное реле 84134750 | Crouzet | 84134750 | 84 134 750.pdf |  | 84134850(1) | 84134850(2) |  | <p> Однофазное твердотельное реле для коммутации цепей постоянного тока 84134750 (CROUZET), 3-32VDC ¦ 3-60VDC. Серия GT. Переключение при нулевом напряжении и встроенная защита от переходных процессов на выходе. Установка на охлаждающей поверхности за исключением случаев низкой нагрузки и температуры.</p> <ul> <li> Ток нагрузки: 10А;</li> <li> Входное управляющее напряжение: 3-32 VDC;</li> <li> Выходящее напряжение нагрузки: 3-60VDC;</li> <li> Выход полевой транзистор (MOSFET);</li> <li> Габариты (ШхВхГ), мм: 44,5 x 57,3 x 22,6;</li> <li> Индикатор состояния LED;</li> </ul> <p> <strong>Производство:</strong> Франция</p> | 3-32VDC | 3-60VDC | 10А | на винты | однофазная | [11 empty] | да
Автоматика | Контроль, управление и питание | Твердотельные реле |  | Однофазное твердотельное реле 84137850 | Crouzet | 84137850 | 84 134 750.pdf |  | 84134850(1) | 84134850(2) |  | <p> Однофазное твердотельное реле для коммутации цепей постоянного тока 84137850 (CROUZET), 3,5-32VDC ¦ 1-200VDC. Серия GF. Переключение при нулевом напряжении и встроенная защита от переходных процессов на выходе. Установка на охлаждающей поверхности за исключением случаев низкой нагрузки и температуры.</p> <ul> <li> Ток нагрузки: 10А;</li> <li> Входное управляющее напряжение: 3,5-32VDC;</li> <li> Выходящее напряжение нагрузки: 1-200VDC;</li> <li> Выход FET;</li> <li> Габариты (ШхВхГ), мм: 44,5 x 57,3 x 22,6;</li> <li> Индикатор состояния LED;</li> </ul> <p> <strong>Производство:</strong> Франция</p> | 3,5-32VDC | 1-200VDC | 10А | на винты | однофазная | [11 empty] | да
Автоматика | Контроль, управление и питание | Твердотельные реле |  | Однофазное твердотельное реле 84137860 | Crouzet | 84137860 | 84 134 750.pdf |  | 84134850(1) | 84134850(2) |  | <p> Однофазное твердотельное реле для коммутации цепей постоянного тока 84137860 (CROUZET), 3,5-32VDC ¦ 1-100VDC. Серия GF. Переключение при нулевом напряжении и встроенная защита от переходных процессов на выходе. Установка на охлаждающей поверхности за исключением случаев низкой нагрузки и температуры.</p> <ul> <li> Ток нагрузки: 15А;</li> <li> Входное управляющее напряжение: 3,5-32VDC;</li> <li> Выходящее напряжение нагрузки: 1-100VDC;</li> <li> Выход FET;</li> <li> Габариты (ШхВхГ), мм: 44,5 x 57,3 x 22,6;</li> <li> Индикатор состояния LED;</li> </ul> <p> <strong>Производство:</strong> Франция</p> | 3,5-32VDC | 1-100VDC | 15А | на винты | однофазная | [11 empty] | да
Автоматика | Контроль, управление и питание | Твердотельные реле |  | Однофазное твердотельное реле 84137870 | Crouzet | 84137870 | 84 134 750.pdf |  | 84134850(1) | 84134850(2) |  | <p> Однофазное твердотельное реле для коммутации цепей постоянного тока 84137870 (CROUZET), 3,5-32VDC ¦ 1-50VDC. Серия GF. Переключение при нулевом напряжении и встроенная защита от переходных процессов на выходе. Установка на охлаждающей поверхности за исключением случаев низкой нагрузки и температуры.</p> <ul> <li> Ток нагрузки: 30А;</li> <li> Входное управляющее напряжение: 3,5-32VDC;</li> <li> Выходящее напряжение нагрузки: 1-50VDC;</li> <li> Выход FET;</li> <li> Габариты (ШхВхГ), мм: 44,5 x 57,3 x 22,6;</li> <li> Индикатор состояния LED;</li> </ul> <p> <strong>Производство:</strong> Франция</p> | 3,5-32VDC | 1-50VDC | 30А | на винты | однофазная | [11 empty] | да
Автоматика | Контроль, управление и питание | Твердотельные реле |  | Однофазное твердотельное реле 84137750 | Crouzet | 84137750 | 84 134 750.pdf |  | 84134850(1) | 84134850(2) |  | <p> Однофазное твердотельное реле для коммутации цепей постоянного тока 84137750 (CROUZET), 3-32 VDC ¦ 3-60VDC. Серия GT. Переключение при нулевом напряжении и встроенная защита от переходных процессов на выходе. Установка на охлаждающей поверхности за исключением случаев низкой нагрузки и температуры.</p> <ul> <li> Ток нагрузки: 10А;</li> <li> Входное управляющее напряжение: 3-32 VDC;</li> <li> Выходящее напряжение нагрузки: 3-60VDC;</li> <li> Выход полевой транзистор (MOSFET);</li> <li> Габариты (ШхВхГ), мм: 44,5 x 57,3 x 22,6;</li> <li> Индикатор состояния LED;</li> </ul> <p> <strong>Производство:</strong> Франция</p> | 3-32VDC | 3-60VDC | 10А | на винты | однофазная | [11 empty] | да
Автоматика | Контроль, управление и питание | Твердотельные реле |  | Трехфазное реверсивное твердотельное реле GR1048DD | Greegoo | GR1048DD | GR 1-7kW.pdf |  | GR1048DD |  |  | <p> Трехфазное реверсивное твердотельное реле переменного тока GR1048DD (GREEGOO), 10-30VDC ¦ ~48-480VAC. Серия GR Motor Reversing SSR. Назначение: для коммутации индуктивной нагрузки. Особенности реле позволяют использовать их для управления асинхронными трехфазными двигателями, в т.ч. осуществляя их реверс. Продолжительный срок службы и надежность. Коммутация осуществляется сразу по 3м фазам. Отсутствие акустического шума, искрения, дребезга и других шумовых эффектов во время переключения. Между управляемой и коммутируемой цепью присутствует высокое сопротивление изоляции, увеличивая срок службы реле.</p> <ul> <li> Мощность нагрузки (двигателя): до 1кВт ;</li> <li> Входное управляющее напряжение: 10-30VDC;</li> <li> Выходящее напряжение нагрузки: ~48-480VAC;</li> <li> Индикатор состояния LED;</li> <li> Габариты (ШхВхГ), мм: 74 x 39,5 x 74;</li> <li> Монтаж винтами;</li> </ul> <p> <strong>Производство:</strong> Китай</p> | 10-30VDC | ~48-480VAC |  | на винты | трехфазная | [9 empty] | да
Автоматика | Контроль, управление и питание | Твердотельные реле |  | Трехфазное реверсивное твердотельное реле GR1048TD | Greegoo | GR1048TD | GR 1-7kW.pdf |  | GR1048DD |  |  | <p> Трехфазное реверсивное твердотельное реле переменного тока GR1048TD (GREEGOO), 10-30VDC ¦ ~48-480VAC. Серия GR Motor Reversing SSR. Назначение: для коммутации индуктивной нагрузки. Особенности реле позволяют использовать их для управления асинхронными трехфазными двигателями, в т.ч. осуществляя их реверс. Продолжительный срок службы и надежность. Коммутация осуществляется сразу по 3м фазам. Отсутствие акустического шума, искрения, дребезга и других шумовых эффектов во время переключения. Между управляемой и коммутируемой цепью присутствует высокое сопротивление изоляции, увеличивая срок службы реле.</p> <ul> <li> Мощность нагрузки (двигателя): до 1кВт ;</li> <li> Входное управляющее напряжение: 10-30VDC;</li> <li> Выходящее напряжение нагрузки: ~48-480VAC;</li> <li> Индикатор состояния LED;</li> <li> Габариты (ШхВхГ), мм: 74 x 39,5 x 74;</li> <li> Монтаж винтами;</li> </ul> <p> <strong>Производство:</strong> Китай</p> | 10-30VDC | ~48-480VAC |  | на винты | трехфазная | [9 empty] | да
Автоматика | Контроль, управление и питание | Твердотельные реле |  | Трехфазное реверсивное твердотельное реле GR1048DA | Greegoo | GR1048DA | GR 1-7kW.pdf |  | GR1048DD |  |  | <p> Трехфазное реверсивное твердотельное реле переменного тока GR1048DA (GREEGOO), 115VAC ¦ ~48-480VAC. Серия GR Motor Reversing SSR. Назначение: для коммутации индуктивной нагрузки. Особенности реле позволяют использовать их для управления асинхронными трехфазными двигателями, в т.ч. осуществляя их реверс. Продолжительный срок службы и надежность. Коммутация осуществляется сразу по 3м фазам. Отсутствие акустического шума, искрения, дребезга и других шумовых эффектов во время переключения. Между управляемой и коммутируемой цепью присутствует высокое сопротивление изоляции, увеличивая срок службы реле.</p> <ul> <li> Мощность нагрузки (двигателя): до 1кВт ;</li> <li> Входное управляющее напряжение: 115VAC;</li> <li> Выходящее напряжение нагрузки: ~48-480VAC;</li> <li> Индикатор состояния LED;</li> <li> Габариты (ШхВхГ), мм: 74 x 39,5 x 74;</li> <li> Монтаж винтами;</li> </ul> <p> <strong>Производство:</strong> Китай</p> | 115VAC | ~48-480VAC |  | на винты | трехфазная | [9 empty] | да
Автоматика | Контроль, управление и питание | Твердотельные реле |  | Трехфазное реверсивное твердотельное реле GR1048TA | Greegoo | GR1048TA | GR 1-7kW.pdf |  | GR1048DD |  |  | <p> Трехфазное реверсивное твердотельное реле переменного тока GR1048TA (GREEGOO), 115VAC ¦ ~48-480VAC. Серия GR Motor Reversing SSR. Назначение: для коммутации индуктивной нагрузки. Особенности реле позволяют использовать их для управления асинхронными трехфазными двигателями, в т.ч. осуществляя их реверс. Продолжительный срок службы и надежность. Коммутация осуществляется сразу по 3м фазам. Отсутствие акустического шума, искрения, дребезга и других шумовых эффектов во время переключения. Между управляемой и коммутируемой цепью присутствует высокое сопротивление изоляции, увеличивая срок службы реле.</p> <ul> <li> Мощность нагрузки (двигателя): до 1кВт ;</li> <li> Входное управляющее напряжение: 115VAC;</li> <li> Выходящее напряжение нагрузки: ~48-480VAC;</li> <li> Индикатор состояния LED;</li> <li> Габариты (ШхВхГ), мм: 74 x 39,5 x 74;</li> <li> Монтаж винтами;</li> </ul> <p> <strong>Производство:</strong> Китай</p> | 115VAC | ~48-480VAC |  | на винты | трехфазная | [9 empty] | да
Автоматика | Контроль, управление и питание | Твердотельные реле |  | Трехфазное реверсивное твердотельное реле GR1053DD | Greegoo | GR1053DD | GR 1-7kW.pdf |  | GR1048DD |  |  | <p> Трехфазное реверсивное твердотельное реле переменного тока GR1053DD (GREEGOO), 10-30VDC ¦ ~53-530VAC. Серия GR Motor Reversing SSR. Назначение: для коммутации индуктивной нагрузки. Особенности реле позволяют использовать их для управления асинхронными трехфазными двигателями, в т.ч. осуществляя их реверс. Продолжительный срок службы и надежность. Коммутация осуществляется сразу по 3м фазам. Отсутствие акустического шума, искрения, дребезга и других шумовых эффектов во время переключения. Между управляемой и коммутируемой цепью присутствует высокое сопротивление изоляции, увеличивая срок службы реле.</p> <ul> <li> Мощность нагрузки (двигателя): до 1кВт ;</li> <li> Входное управляющее напряжение: 10-30VDC;</li> <li> Выходящее напряжение нагрузки: ~53-530VAC;</li> <li> Индикатор состояния LED;</li> <li> Габариты (ШхВхГ), мм: 74 x 39,5 x 74;</li> <li> Монтаж винтами;</li> </ul> <p> <strong>Производство:</strong> Китай</p> | 10-30VDC | ~53-530VAC |  | на винты | трехфазная | [9 empty] | да
Автоматика | Контроль, управление и питание | Твердотельные реле |  | Трехфазное реверсивное твердотельное реле GR1053TD | Greegoo | GR1053TD | GR 1-7kW.pdf |  | GR1048DD |  |  | <p> Трехфазное реверсивное твердотельное реле переменного тока GR1053TD (GREEGOO), 10-30VDC ¦ ~53-530VAC. Серия GR Motor Reversing SSR. Назначение: для коммутации индуктивной нагрузки. Особенности реле позволяют использовать их для управления асинхронными трехфазными двигателями, в т.ч. осуществляя их реверс. Продолжительный срок службы и надежность. Коммутация осуществляется сразу по 3м фазам. Отсутствие акустического шума, искрения, дребезга и других шумовых эффектов во время переключения. Между управляемой и коммутируемой цепью присутствует высокое сопротивление изоляции, увеличивая срок службы реле.</p> <ul> <li> Мощность нагрузки (двигателя): до 1кВт ;</li> <li> Входное управляющее напряжение: 10-30VDC;</li> <li> Выходящее напряжение нагрузки: ~53-530VAC;</li> <li> Индикатор состояния LED;</li> <li> Габариты (ШхВхГ), мм: 74 x 39,5 x 74;</li> <li> Монтаж винтами;</li> </ul> <p> <strong>Производство:</strong> Китай</p> | 10-30VDC | ~53-530VAC |  | на винты | трехфазная | [9 empty] | да
Автоматика | Контроль, управление и питание | Твердотельные реле |  | Трехфазное реверсивное твердотельное реле GR1053DA | Greegoo | GR1053DA | GR 1-7kW.pdf |  | GR1048DD |  |  | <p> Трехфазное реверсивное твердотельное реле переменного тока GR1053DA (GREEGOO), 115VAC ¦ ~53-530VAC. Серия GR Motor Reversing SSR. Назначение: для коммутации индуктивной нагрузки. Особенности реле позволяют использовать их для управления асинхронными трехфазными двигателями, в т.ч. осуществляя их реверс. Продолжительный срок службы и надежность. Коммутация осуществляется сразу по 3м фазам. Отсутствие акустического шума, искрения, дребезга и других шумовых эффектов во время переключения. Между управляемой и коммутируемой цепью присутствует высокое сопротивление изоляции, увеличивая срок службы реле.</p> <ul> <li> Мощность нагрузки (двигателя): до 1кВт ;</li> <li> Входное управляющее напряжение: 115VAC;</li> <li> Выходящее напряжение нагрузки: ~53-530VAC;</li> <li> Индикатор состояния LED;</li> <li> Габариты (ШхВхГ), мм: 74 x 39,5 x 74;</li> <li> Монтаж винтами;</li> </ul> <p> <strong>Производство:</strong> Китай</p> | 115VAC | ~53-530VAC |  | на винты | трехфазная | [9 empty] | да
Автоматика | Контроль, управление и питание | Твердотельные реле |  | Трехфазное реверсивное твердотельное реле GR1053TA | Greegoo | GR1053TA | GR 1-7kW.pdf |  | GR1048DD |  |  | <p> Трехфазное реверсивное твердотельное реле переменного тока GR1053TA (GREEGOO), 115VAC ¦ ~53-530VAC. Серия GR Motor Reversing SSR. Назначение: для коммутации индуктивной нагрузки. Особенности реле позволяют использовать их для управления асинхронными трехфазными двигателями, в т.ч. осуществляя их реверс. Продолжительный срок службы и надежность. Коммутация осуществляется сразу по 3м фазам. Отсутствие акустического шума, искрения, дребезга и других шумовых эффектов во время переключения. Между управляемой и коммутируемой цепью присутствует высокое сопротивление изоляции, увеличивая срок службы реле.</p> <ul> <li> Мощность нагрузки (двигателя): до 1кВт ;</li> <li> Входное управляющее напряжение: 115VAC;</li> <li> Выходящее напряжение нагрузки: ~53-530VAC;</li> <li> Индикатор состояния LED;</li> <li> Габариты (ШхВхГ), мм: 74 x 39,5 x 74;</li> <li> Монтаж винтами;</li> </ul> <p> <strong>Производство:</strong> Китай</p> | 115VAC | ~53-530VAC |  | на винты | трехфазная | [9 empty] | да
Автоматика | Контроль, управление и питание | Твердотельные реле |  | Трехфазное реверсивное твердотельное реле GR3048DD | Greegoo | GR3048DD | GR 1-7kW.pdf |  | GR1048DD |  |  | <p> Трехфазное реверсивное твердотельное реле переменного тока GR3048DD (GREEGOO), 10-30VDC ¦ ~48-480VAC. Серия GR Motor Reversing SSR. Назначение: для коммутации индуктивной нагрузки. Особенности реле позволяют использовать их для управления асинхронными трехфазными двигателями, в т.ч. осуществляя их реверс. Продолжительный срок службы и надежность. Коммутация осуществляется сразу по 3м фазам. Отсутствие акустического шума, искрения, дребезга и других шумовых эффектов во время переключения. Между управляемой и коммутируемой цепью присутствует высокое сопротивление изоляции, увеличивая срок службы реле.</p> <ul> <li> Мощность нагрузки (двигателя): до 3кВт ;</li> <li> Входное управляющее напряжение: 10-30VDC;</li> <li> Выходящее напряжение нагрузки: ~48-480VAC;</li> <li> Индикатор состояния LED;</li> <li> Габариты (ШхВхГ), мм: 74 x 39,5 x 74;</li> <li> Монтаж винтами;</li> </ul> <p> <strong>Производство:</strong> Китай</p> | 10-30VDC | ~48-480VAC |  | на винты | трехфазная | [9 empty] | да
Автоматика | Контроль, управление и питание | Твердотельные реле |  | Трехфазное реверсивное твердотельное реле GR3048TD | Greegoo | GR3048TD | GR 1-7kW.pdf |  | GR1048DD |  |  | <p> Трехфазное реверсивное твердотельное реле переменного тока GR3048TD (GREEGOO), 10-30VDC ¦ ~48-480VAC. Серия GR Motor Reversing SSR. Назначение: для коммутации индуктивной нагрузки. Особенности реле позволяют использовать их для управления асинхронными трехфазными двигателями, в т.ч. осуществляя их реверс. Продолжительный срок службы и надежность. Коммутация осуществляется сразу по 3м фазам. Отсутствие акустического шума, искрения, дребезга и других шумовых эффектов во время переключения. Между управляемой и коммутируемой цепью присутствует высокое сопротивление изоляции, увеличивая срок службы реле.</p> <ul> <li> Мощность нагрузки (двигателя): до 3кВт ;</li> <li> Входное управляющее напряжение: 10-30VDC;</li> <li> Выходящее напряжение нагрузки: ~48-480VAC;</li> <li> Индикатор состояния LED;</li> <li> Габариты (ШхВхГ), мм: 74 x 39,5 x 74;</li> <li> Монтаж винтами;</li> </ul> <p> <strong>Производство:</strong> Китай</p> | 10-30VDC | ~48-480VAC |  | на винты | трехфазная | [9 empty] | да
Автоматика | Контроль, управление и питание | Твердотельные реле |  | Трехфазное реверсивное твердотельное реле GR3048DA | Greegoo | GR3048DA | GR 1-7kW.pdf |  | GR1048DD |  |  | <p> Трехфазное реверсивное твердотельное реле переменного тока GR3048DA (GREEGOO), 115VAC ¦ ~48-480VAC. Серия GR Motor Reversing SSR. Назначение: для коммутации индуктивной нагрузки. Особенности реле позволяют использовать их для управления асинхронными трехфазными двигателями, в т.ч. осуществляя их реверс. Продолжительный срок службы и надежность. Коммутация осуществляется сразу по 3м фазам. Отсутствие акустического шума, искрения, дребезга и других шумовых эффектов во время переключения. Между управляемой и коммутируемой цепью присутствует высокое сопротивление изоляции, увеличивая срок службы реле.</p> <ul> <li> Мощность нагрузки (двигателя): до 3кВт ;</li> <li> Входное управляющее напряжение: 115VAC;</li> <li> Выходящее напряжение нагрузки: ~48-480VAC;</li> <li> Индикатор состояния LED;</li> <li> Габариты (ШхВхГ), мм: 74 x 39,5 x 74;</li> <li> Монтаж винтами;</li> </ul> <p> <strong>Производство:</strong> Китай</p> | 115VAC | ~48-480VAC |  | на винты | трехфазная | [9 empty] | да
Автоматика | Контроль, управление и питание | Твердотельные реле |  | Трехфазное реверсивное твердотельное реле GR3048TA | Greegoo | GR3048TA | GR 1-7kW.pdf |  | GR1048DD |  |  | <p> Трехфазное реверсивное твердотельное реле переменного тока GR3048TA (GREEGOO), 115VAC ¦ ~48-480VAC. Серия GR Motor Reversing SSR. Назначение: для коммутации индуктивной нагрузки. Особенности реле позволяют использовать их для управления асинхронными трехфазными двигателями, в т.ч. осуществляя их реверс. Продолжительный срок службы и надежность. Коммутация осуществляется сразу по 3м фазам. Отсутствие акустического шума, искрения, дребезга и других шумовых эффектов во время переключения. Между управляемой и коммутируемой цепью присутствует высокое сопротивление изоляции, увеличивая срок службы реле.</p> <ul> <li> Мощность нагрузки (двигателя): до 3кВт ;</li> <li> Входное управляющее напряжение: 115VAC;</li> <li> Выходящее напряжение нагрузки: ~48-480VAC;</li> <li> Индикатор состояния LED;</li> <li> Габариты (ШхВхГ), мм: 74 x 39,5 x 74;</li> <li> Монтаж винтами;</li> </ul> <p> <strong>Производство:</strong> Китай</p> | 115VAC | ~48-480VAC |  | на винты | трехфазная | [9 empty] | да
Автоматика | Контроль, управление и питание | Твердотельные реле |  | Трехфазное реверсивное твердотельное реле GR3053DD | Greegoo | GR3053DD | GR 1-7kW.pdf |  | GR1048DD |  |  | <p> Трехфазное реверсивное твердотельное реле переменного тока GR3053DD (GREEGOO), 10-30VDC ¦ ~53-530VAC. Серия GR Motor Reversing SSR. Назначение: для коммутации индуктивной нагрузки. Особенности реле позволяют использовать их для управления асинхронными трехфазными двигателями, в т.ч. осуществляя их реверс. Продолжительный срок службы и надежность. Коммутация осуществляется сразу по 3м фазам. Отсутствие акустического шума, искрения, дребезга и других шумовых эффектов во время переключения. Между управляемой и коммутируемой цепью присутствует высокое сопротивление изоляции, увеличивая срок службы реле.</p> <ul> <li> Мощность нагрузки (двигателя): до 3кВт ;</li> <li> Входное управляющее напряжение: 10-30VDC;</li> <li> Выходящее напряжение нагрузки: ~53-530VAC;</li> <li> Индикатор состояния LED;</li> <li> Габариты (ШхВхГ), мм: 74 x 39,5 x 74;</li> <li> Монтаж винтами;</li> </ul> <p> <strong>Производство:</strong> Китай</p> | 10-30VDC | ~53-530VAC |  | на винты | трехфазная | [9 empty] | да
Автоматика | Контроль, управление и питание | Твердотельные реле |  | Трехфазное реверсивное твердотельное реле GR3053TD | Greegoo | GR3053TD | GR 1-7kW.pdf |  | GR1048DD |  |  | <p> Трехфазное реверсивное твердотельное реле переменного тока GR3053TD (GREEGOO), 10-30VDC ¦ ~53-530VAC. Серия GR Motor Reversing SSR. Назначение: для коммутации индуктивной нагрузки. Особенности реле позволяют использовать их для управления асинхронными трехфазными двигателями, в т.ч. осуществляя их реверс. Продолжительный срок службы и надежность. Коммутация осуществляется сразу по 3м фазам. Отсутствие акустического шума, искрения, дребезга и других шумовых эффектов во время переключения. Между управляемой и коммутируемой цепью присутствует высокое сопротивление изоляции, увеличивая срок службы реле.</p> <ul> <li> Мощность нагрузки (двигателя): до 3кВт ;</li> <li> Входное управляющее напряжение: 10-30VDC;</li> <li> Выходящее напряжение нагрузки: ~53-530VAC;</li> <li> Индикатор состояния LED;</li> <li> Габариты (ШхВхГ), мм: 74 x 39,5 x 74;</li> <li> Монтаж винтами;</li> </ul> <p> <strong>Производство:</strong> Китай</p> | 10-30VDC | ~53-530VAC |  | на винты | трехфазная | [9 empty] | да
Автоматика | Контроль, управление и питание | Твердотельные реле |  | Трехфазное реверсивное твердотельное реле GR3053DA | Greegoo | GR3053DA | GR 1-7kW.pdf |  | GR1048DD |  |  | <p> Трехфазное реверсивное твердотельное реле переменного тока GR3053DA (GREEGOO), 115VAC ¦ ~53-530VAC. Серия GR Motor Reversing SSR. Назначение: для коммутации индуктивной нагрузки. Особенности реле позволяют использовать их для управления асинхронными трехфазными двигателями, в т.ч. осуществляя их реверс. Продолжительный срок службы и надежность. Коммутация осуществляется сразу по 3м фазам. Отсутствие акустического шума, искрения, дребезга и других шумовых эффектов во время переключения. Между управляемой и коммутируемой цепью присутствует высокое сопротивление изоляции, увеличивая срок службы реле.</p> <ul> <li> Мощность нагрузки (двигателя): до 3кВт ;</li> <li> Входное управляющее напряжение: 115VAC;</li> <li> Выходящее напряжение нагрузки: ~53-530VAC;</li> <li> Индикатор состояния LED;</li> <li> Габариты (ШхВхГ), мм: 74 x 39,5 x 74;</li> <li> Монтаж винтами;</li> </ul> <p> <strong>Производство:</strong> Китай</p> | 115VAC | ~53-530VAC |  | на винты | трехфазная | [9 empty] | да
Автоматика | Контроль, управление и питание | Твердотельные реле |  | Трехфазное реверсивное твердотельное реле GR3053TA | Greegoo | GR3053TA | GR 1-7kW.pdf |  | GR1048DD |  |  | <p> Трехфазное реверсивное твердотельное реле переменного тока GR3053TA (GREEGOO), 115VAC ¦ ~53-530VAC. Серия GR Motor Reversing SSR. Назначение: для коммутации индуктивной нагрузки. Особенности реле позволяют использовать их для управления асинхронными трехфазными двигателями, в т.ч. осуществляя их реверс. Продолжительный срок службы и надежность. Коммутация осуществляется сразу по 3м фазам. Отсутствие акустического шума, искрения, дребезга и других шумовых эффектов во время переключения. Между управляемой и коммутируемой цепью присутствует высокое сопротивление изоляции, увеличивая срок службы реле.</p> <ul> <li> Мощность нагрузки (двигателя): до 3кВт ;</li> <li> Входное управляющее напряжение: 115VAC;</li> <li> Выходящее напряжение нагрузки: ~53-530VAC;</li> <li> Индикатор состояния LED;</li> <li> Габариты (ШхВхГ), мм: 74 x 39,5 x 74;</li> <li> Монтаж винтами;</li> </ul> <p> <strong>Производство:</strong> Китай</p> | 115VAC | ~53-530VAC |  | на винты | трехфазная | [9 empty] | да
Автоматика | Контроль, управление и питание | Твердотельные реле |  | Трехфазное реверсивное твердотельное реле GR5048DD | Greegoo | GR5048DD | GR 1-7kW.pdf |  | GR1048DD |  |  | <p> Трехфазное реверсивное твердотельное реле переменного тока GR5048DD (GREEGOO), 10-30VDC ¦ ~48-480VAC. Серия GR Motor Reversing SSR. Назначение: для коммутации индуктивной нагрузки. Особенности реле позволяют использовать их для управления асинхронными трехфазными двигателями, в т.ч. осуществляя их реверс. Продолжительный срок службы и надежность. Коммутация осуществляется сразу по 3м фазам. Отсутствие акустического шума, искрения, дребезга и других шумовых эффектов во время переключения. Между управляемой и коммутируемой цепью присутствует высокое сопротивление изоляции, увеличивая срок службы реле.</p> <ul> <li> Мощность нагрузки (двигателя): до 5кВт ;</li> <li> Входное управляющее напряжение: 10-30VDC;</li> <li> Выходящее напряжение нагрузки: ~48-480VAC;</li> <li> Индикатор состояния LED;</li> <li> Габариты (ШхВхГ), мм: 74 x 39,5 x 74;</li> <li> Монтаж винтами;</li> </ul> <p> <strong>Производство:</strong> Китай</p> | 10-30VDC | ~48-480VAC |  | на винты | трехфазная | [9 empty] | да
Автоматика | Контроль, управление и питание | Твердотельные реле |  | Трехфазное реверсивное твердотельное реле GR5048TD | Greegoo | GR5048TD | GR 1-7kW.pdf |  | GR1048DD |  |  | <p> Трехфазное реверсивное твердотельное реле переменного тока GR5048TD (GREEGOO), 10-30VDC ¦ ~48-480VAC. Серия GR Motor Reversing SSR. Назначение: для коммутации индуктивной нагрузки. Особенности реле позволяют использовать их для управления асинхронными трехфазными двигателями, в т.ч. осуществляя их реверс. Продолжительный срок службы и надежность. Коммутация осуществляется сразу по 3м фазам. Отсутствие акустического шума, искрения, дребезга и других шумовых эффектов во время переключения. Между управляемой и коммутируемой цепью присутствует высокое сопротивление изоляции, увеличивая срок службы реле.</p> <ul> <li> Мощность нагрузки (двигателя): до 5кВт ;</li> <li> Входное управляющее напряжение: 10-30VDC;</li> <li> Выходящее напряжение нагрузки: ~48-480VAC;</li> <li> Индикатор состояния LED;</li> <li> Габариты (ШхВхГ), мм: 74 x 39,5 x 74;</li> <li> Монтаж винтами;</li> </ul> <p> <strong>Производство:</strong> Китай</p> | 10-30VDC | ~48-480VAC |  | на винты | трехфазная | [9 empty] | да
Автоматика | Контроль, управление и питание | Твердотельные реле |  | Трехфазное реверсивное твердотельное реле GR5048DA | Greegoo | GR5048DA | GR 1-7kW.pdf |  | GR1048DD |  |  | <p> Трехфазное реверсивное твердотельное реле переменного тока GR5048DA (GREEGOO), 115VAC ¦ ~48-480VAC. Серия GR Motor Reversing SSR. Назначение: для коммутации индуктивной нагрузки. Особенности реле позволяют использовать их для управления асинхронными трехфазными двигателями, в т.ч. осуществляя их реверс. Продолжительный срок службы и надежность. Коммутация осуществляется сразу по 3м фазам. Отсутствие акустического шума, искрения, дребезга и других шумовых эффектов во время переключения. Между управляемой и коммутируемой цепью присутствует высокое сопротивление изоляции, увеличивая срок службы реле.</p> <ul> <li> Мощность нагрузки (двигателя): до 5кВт ;</li> <li> Входное управляющее напряжение: 115VAC;</li> <li> Выходящее напряжение нагрузки: ~48-480VAC;</li> <li> Индикатор состояния LED;</li> <li> Габариты (ШхВхГ), мм: 74 x 39,5 x 74;</li> <li> Монтаж винтами;</li> </ul> <p> <strong>Производство:</strong> Китай</p> | 115VAC | ~48-480VAC |  | на винты | трехфазная | [9 empty] | да
Автоматика | Контроль, управление и питание | Твердотельные реле |  | Трехфазное реверсивное твердотельное реле GR5048TA | Greegoo | GR5048TA | GR 1-7kW.pdf |  | GR1048DD |  |  | <p> Трехфазное реверсивное твердотельное реле переменного тока GR5048TA (GREEGOO), 115VAC ¦ ~48-480VAC. Серия GR Motor Reversing SSR. Назначение: для коммутации индуктивной нагрузки. Особенности реле позволяют использовать их для управления асинхронными трехфазными двигателями, в т.ч. осуществляя их реверс. Продолжительный срок службы и надежность. Коммутация осуществляется сразу по 3м фазам. Отсутствие акустического шума, искрения, дребезга и других шумовых эффектов во время переключения. Между управляемой и коммутируемой цепью присутствует высокое сопротивление изоляции, увеличивая срок службы реле.</p> <ul> <li> Мощность нагрузки (двигателя): до 5кВт ;</li> <li> Входное управляющее напряжение: 115VAC;</li> <li> Выходящее напряжение нагрузки: ~48-480VAC;</li> <li> Индикатор состояния LED;</li> <li> Габариты (ШхВхГ), мм: 74 x 39,5 x 74;</li> <li> Монтаж винтами;</li> </ul> <p> <strong>Производство:</strong> Китай</p> | 115VAC | ~48-480VAC |  | на винты | трехфазная | [9 empty] | да
Автоматика | Контроль, управление и питание | Твердотельные реле |  | Трехфазное реверсивное твердотельное реле GR5053DD | Greegoo | GR5053DD | GR 1-7kW.pdf |  | GR1048DD |  |  | <p> Трехфазное реверсивное твердотельное реле переменного тока GR5053DD (GREEGOO), 10-30VDC ¦ ~53-530VAC. Серия GR Motor Reversing SSR. Назначение: для коммутации индуктивной нагрузки. Особенности реле позволяют использовать их для управления асинхронными трехфазными двигателями, в т.ч. осуществляя их реверс. Продолжительный срок службы и надежность. Коммутация осуществляется сразу по 3м фазам. Отсутствие акустического шума, искрения, дребезга и других шумовых эффектов во время переключения. Между управляемой и коммутируемой цепью присутствует высокое сопротивление изоляции, увеличивая срок службы реле.</p> <ul> <li> Мощность нагрузки (двигателя): до 5кВт ;</li> <li> Входное управляющее напряжение: 10-30VDC;</li> <li> Выходящее напряжение нагрузки: ~53-530VAC;</li> <li> Индикатор состояния LED;</li> <li> Габариты (ШхВхГ), мм: 74 x 39,5 x 74;</li> <li> Монтаж винтами;</li> </ul> <p> <strong>Производство:</strong> Китай</p> | 10-30VDC | ~53-530VAC |  | на винты | трехфазная | [9 empty] | да
Автоматика | Контроль, управление и питание | Твердотельные реле |  | Трехфазное реверсивное твердотельное реле GR5053TD | Greegoo | GR5053TD | GR 1-7kW.pdf |  | GR1048DD |  |  | <p> Трехфазное реверсивное твердотельное реле переменного тока GR5053TD (GREEGOO), 10-30VDC ¦ ~53-530VAC. Серия GR Motor Reversing SSR. Назначение: для коммутации индуктивной нагрузки. Особенности реле позволяют использовать их для управления асинхронными трехфазными двигателями, в т.ч. осуществляя их реверс. Продолжительный срок службы и надежность. Коммутация осуществляется сразу по 3м фазам. Отсутствие акустического шума, искрения, дребезга и других шумовых эффектов во время переключения. Между управляемой и коммутируемой цепью присутствует высокое сопротивление изоляции, увеличивая срок службы реле.</p> <ul> <li> Мощность нагрузки (двигателя): до 5кВт ;</li> <li> Входное управляющее напряжение: 10-30VDC;</li> <li> Выходящее напряжение нагрузки: ~53-530VAC;</li> <li> Индикатор состояния LED;</li> <li> Габариты (ШхВхГ), мм: 74 x 39,5 x 74;</li> <li> Монтаж винтами;</li> </ul> <p> <strong>Производство:</strong> Китай</p> | 10-30VDC | ~53-530VAC |  | на винты | трехфазная | [9 empty] | да
Автоматика | Контроль, управление и питание | Твердотельные реле |  | Трехфазное реверсивное твердотельное реле GR5053DA | Greegoo | GR5053DA | GR 1-7kW.pdf |  | GR1048DD |  |  | <p> Трехфазное реверсивное твердотельное реле переменного тока GR5053DA (GREEGOO), 115VAC ¦ ~53-530VAC. Серия GR Motor Reversing SSR. Назначение: для коммутации индуктивной нагрузки. Особенности реле позволяют использовать их для управления асинхронными трехфазными двигателями, в т.ч. осуществляя их реверс. Продолжительный срок службы и надежность. Коммутация осуществляется сразу по 3м фазам. Отсутствие акустического шума, искрения, дребезга и других шумовых эффектов во время переключения. Между управляемой и коммутируемой цепью присутствует высокое сопротивление изоляции, увеличивая срок службы реле.</p> <ul> <li> Мощность нагрузки (двигателя): до 5кВт ;</li> <li> Входное управляющее напряжение: 115VAC;</li> <li> Выходящее напряжение нагрузки: ~53-530VAC;</li> <li> Индикатор состояния LED;</li> <li> Габариты (ШхВхГ), мм: 74 x 39,5 x 74;</li> <li> Монтаж винтами;</li> </ul> <p> <strong>Производство:</strong> Китай</p> | 115VAC | ~53-530VAC |  | на винты | трехфазная | [9 empty] | да
Автоматика | Контроль, управление и питание | Твердотельные реле |  | Трехфазное реверсивное твердотельное реле GR5053TA | Greegoo | GR5053TA | GR 1-7kW.pdf |  | GR1048DD |  |  | <p> Трехфазное реверсивное твердотельное реле переменного тока GR5053TA (GREEGOO), 115VAC ¦ ~53-530VAC. Серия GR Motor Reversing SSR. Назначение: для коммутации индуктивной нагрузки. Особенности реле позволяют использовать их для управления асинхронными трехфазными двигателями, в т.ч. осуществляя их реверс. Продолжительный срок службы и надежность. Коммутация осуществляется сразу по 3м фазам. Отсутствие акустического шума, искрения, дребезга и других шумовых эффектов во время переключения. Между управляемой и коммутируемой цепью присутствует высокое сопротивление изоляции, увеличивая срок службы реле.</p> <ul> <li> Мощность нагрузки (двигателя): до 5кВт ;</li> <li> Входное управляющее напряжение: 115VAC;</li> <li> Выходящее напряжение нагрузки: ~53-530VAC;</li> <li> Индикатор состояния LED;</li> <li> Габариты (ШхВхГ), мм: 74 x 39,5 x 74;</li> <li> Монтаж винтами;</li> </ul> <p> <strong>Производство:</strong> Китай</p> | 115VAC | ~53-530VAC |  | на винты | трехфазная | [9 empty] | да
Автоматика | Контроль, управление и питание | Твердотельные реле |  | Трехфазное реверсивное твердотельное реле GR7048DD | Greegoo | GR7048DD | GR 1-7kW.pdf |  | GR1048DD |  |  | <p> Трехфазное реверсивное твердотельное реле переменного тока GR7048DD (GREEGOO), 10-30VDC ¦ ~48-480VAC. Серия GR Motor Reversing SSR. Назначение: для коммутации индуктивной нагрузки. Особенности реле позволяют использовать их для управления асинхронными трехфазными двигателями, в т.ч. осуществляя их реверс. Продолжительный срок службы и надежность. Коммутация осуществляется сразу по 3м фазам. Отсутствие акустического шума, искрения, дребезга и других шумовых эффектов во время переключения. Между управляемой и коммутируемой цепью присутствует высокое сопротивление изоляции, увеличивая срок службы реле.</p> <ul> <li> Мощность нагрузки (двигателя): до 7кВт ;</li> <li> Входное управляющее напряжение: 10-30VDC;</li> <li> Выходящее напряжение нагрузки: ~48-480VAC;</li> <li> Индикатор состояния LED;</li> <li> Габариты (ШхВхГ), мм: 74 x 39,5 x 74;</li> <li> Монтаж винтами;</li> </ul> <p> <strong>Производство:</strong> Китай</p> | 10-30VDC | ~48-480VAC |  | на винты | трехфазная | [9 empty] | да
Автоматика | Контроль, управление и питание | Твердотельные реле |  | Трехфазное реверсивное твердотельное реле GR7048TD | Greegoo | GR7048TD | GR 1-7kW.pdf |  | GR1048DD |  |  | <p> Трехфазное реверсивное твердотельное реле переменного тока GR7048TD (GREEGOO), 10-30VDC ¦ ~48-480VAC. Серия GR Motor Reversing SSR. Назначение: для коммутации индуктивной нагрузки. Особенности реле позволяют использовать их для управления асинхронными трехфазными двигателями, в т.ч. осуществляя их реверс. Продолжительный срок службы и надежность. Коммутация осуществляется сразу по 3м фазам. Отсутствие акустического шума, искрения, дребезга и других шумовых эффектов во время переключения. Между управляемой и коммутируемой цепью присутствует высокое сопротивление изоляции, увеличивая срок службы реле.</p> <ul> <li> Мощность нагрузки (двигателя): до 7кВт ;</li> <li> Входное управляющее напряжение: 10-30VDC;</li> <li> Выходящее напряжение нагрузки: ~48-480VAC;</li> <li> Индикатор состояния LED;</li> <li> Габариты (ШхВхГ), мм: 74 x 39,5 x 74;</li> <li> Монтаж винтами;</li> </ul> <p> <strong>Производство:</strong> Китай</p> | 10-30VDC | ~48-480VAC |  | на винты | трехфазная | [9 empty] | да
Автоматика | Контроль, управление и питание | Твердотельные реле |  | Трехфазное реверсивное твердотельное реле GR7048DA | Greegoo | GR7048DA | GR 1-7kW.pdf |  | GR1048DD |  |  | <p> Трехфазное реверсивное твердотельное реле переменного тока GR7048DA (GREEGOO), 115VAC ¦ ~48-480VAC. Серия GR Motor Reversing SSR. Назначение: для коммутации индуктивной нагрузки. Особенности реле позволяют использовать их для управления асинхронными трехфазными двигателями, в т.ч. осуществляя их реверс. Продолжительный срок службы и надежность. Коммутация осуществляется сразу по 3м фазам. Отсутствие акустического шума, искрения, дребезга и других шумовых эффектов во время переключения. Между управляемой и коммутируемой цепью присутствует высокое сопротивление изоляции, увеличивая срок службы реле.</p> <ul> <li> Мощность нагрузки (двигателя): до 7кВт ;</li> <li> Входное управляющее напряжение: 115VAC;</li> <li> Выходящее напряжение нагрузки: ~48-480VAC;</li> <li> Индикатор состояния LED;</li> <li> Габариты (ШхВхГ), мм: 74 x 39,5 x 74;</li> <li> Монтаж винтами;</li> </ul> <p> <strong>Производство:</strong> Китай</p> | 115VAC | ~48-480VAC |  | на винты | трехфазная | [9 empty] | да
Автоматика | Контроль, управление и питание | Твердотельные реле |  | Трехфазное реверсивное твердотельное реле GR7048TA | Greegoo | GR7048TA | GR 1-7kW.pdf |  | GR1048DD |  |  | <p> Трехфазное реверсивное твердотельное реле переменного тока GR7048TA (GREEGOO), 115VAC ¦ ~48-480VAC. Серия GR Motor Reversing SSR. Назначение: для коммутации индуктивной нагрузки. Особенности реле позволяют использовать их для управления асинхронными трехфазными двигателями, в т.ч. осуществляя их реверс. Продолжительный срок службы и надежность. Коммутация осуществляется сразу по 3м фазам. Отсутствие акустического шума, искрения, дребезга и других шумовых эффектов во время переключения. Между управляемой и коммутируемой цепью присутствует высокое сопротивление изоляции, увеличивая срок службы реле.</p> <ul> <li> Мощность нагрузки (двигателя): до 7кВт ;</li> <li> Входное управляющее напряжение: 115VAC;</li> <li> Выходящее напряжение нагрузки: ~48-480VAC;</li> <li> Индикатор состояния LED;</li> <li> Габариты (ШхВхГ), мм: 74 x 39,5 x 74;</li> <li> Монтаж винтами;</li> </ul> <p> <strong>Производство:</strong> Китай</p> | 115VAC | ~48-480VAC |  | на винты | трехфазная | [9 empty] | да
Автоматика | Контроль, управление и питание | Твердотельные реле |  | Трехфазное реверсивное твердотельное реле GR7053DD | Greegoo | GR7053DD | GR 1-7kW.pdf |  | GR1048DD |  |  | <p> Трехфазное реверсивное твердотельное реле переменного тока GR7053DD (GREEGOO), 10-30VDC ¦ ~53-530VAC. Серия GR Motor Reversing SSR. Назначение: для коммутации индуктивной нагрузки. Особенности реле позволяют использовать их для управления асинхронными трехфазными двигателями, в т.ч. осуществляя их реверс. Продолжительный срок службы и надежность. Коммутация осуществляется сразу по 3м фазам. Отсутствие акустического шума, искрения, дребезга и других шумовых эффектов во время переключения. Между управляемой и коммутируемой цепью присутствует высокое сопротивление изоляции, увеличивая срок службы реле.</p> <ul> <li> Мощность нагрузки (двигателя): до 7кВт ;</li> <li> Входное управляющее напряжение: 10-30VDC;</li> <li> Выходящее напряжение нагрузки: ~53-530VAC;</li> <li> Индикатор состояния LED;</li> <li> Габариты (ШхВхГ), мм: 74 x 39,5 x 74;</li> <li> Монтаж винтами;</li> </ul> <p> <strong>Производство:</strong> Китай</p> | 10-30VDC | ~53-530VAC |  | на винты | трехфазная | [9 empty] | да
Автоматика | Контроль, управление и питание | Твердотельные реле |  | Трехфазное реверсивное твердотельное реле GR7053TD | Greegoo | GR7053TD | GR 1-7kW.pdf |  | GR1048DD |  |  | <p> Трехфазное реверсивное твердотельное реле переменного тока GR7053TD (GREEGOO), 10-30VDC ¦ ~53-530VAC. Серия GR Motor Reversing SSR. Назначение: для коммутации индуктивной нагрузки. Особенности реле позволяют использовать их для управления асинхронными трехфазными двигателями, в т.ч. осуществляя их реверс. Продолжительный срок службы и надежность. Коммутация осуществляется сразу по 3м фазам. Отсутствие акустического шума, искрения, дребезга и других шумовых эффектов во время переключения. Между управляемой и коммутируемой цепью присутствует высокое сопротивление изоляции, увеличивая срок службы реле.</p> <ul> <li> Мощность нагрузки (двигателя): до 7кВт ;</li> <li> Входное управляющее напряжение: 10-30VDC;</li> <li> Выходящее напряжение нагрузки: ~53-530VAC;</li> <li> Индикатор состояния LED;</li> <li> Габариты (ШхВхГ), мм: 74 x 39,5 x 74;</li> <li> Монтаж винтами;</li> </ul> <p> <strong>Производство:</strong> Китай</p> | 10-30VDC | ~53-530VAC |  | на винты | трехфазная | [9 empty] | да
Автоматика | Контроль, управление и питание | Твердотельные реле |  | Трехфазное реверсивное твердотельное реле GR7053DA | Greegoo | GR7053DA | GR 1-7kW.pdf |  | GR1048DD |  |  | <p> Трехфазное реверсивное твердотельное реле переменного тока GR7053DA (GREEGOO), 115VAC ¦ ~53-530VAC. Серия GR Motor Reversing SSR. Назначение: для коммутации индуктивной нагрузки. Особенности реле позволяют использовать их для управления асинхронными трехфазными двигателями, в т.ч. осуществляя их реверс. Продолжительный срок службы и надежность. Коммутация осуществляется сразу по 3м фазам. Отсутствие акустического шума, искрения, дребезга и других шумовых эффектов во время переключения. Между управляемой и коммутируемой цепью присутствует высокое сопротивление изоляции, увеличивая срок службы реле.</p> <ul> <li> Мощность нагрузки (двигателя): до 7кВт ;</li> <li> Входное управляющее напряжение: 115VAC;</li> <li> Выходящее напряжение нагрузки: ~53-530VAC;</li> <li> Индикатор состояния LED;</li> <li> Габариты (ШхВхГ), мм: 74 x 39,5 x 74;</li> <li> Монтаж винтами;</li> </ul> <p> <strong>Производство:</strong> Китай</p> | 115VAC | ~53-530VAC |  | на винты | трехфазная | [9 empty] | да
Автоматика | Контроль, управление и питание | Твердотельные реле |  | Трехфазное реверсивное твердотельное реле GR7053TA | Greegoo | GR7053TA | GR 1-7kW.pdf |  | GR1048DD |  |  | <p> Трехфазное реверсивное твердотельное реле переменного тока GR7053TA (GREEGOO), 115VAC ¦ ~53-530VAC. Серия GR Motor Reversing SSR. Назначение: для коммутации индуктивной нагрузки. Особенности реле позволяют использовать их для управления асинхронными трехфазными двигателями, в т.ч. осуществляя их реверс. Продолжительный срок службы и надежность. Коммутация осуществляется сразу по 3м фазам. Отсутствие акустического шума, искрения, дребезга и других шумовых эффектов во время переключения. Между управляемой и коммутируемой цепью присутствует высокое сопротивление изоляции, увеличивая срок службы реле.</p> <ul> <li> Мощность нагрузки (двигателя): до 7кВт ;</li> <li> Входное управляющее напряжение: 115VAC;</li> <li> Выходящее напряжение нагрузки: ~53-530VAC;</li> <li> Индикатор состояния LED;</li> <li> Габариты (ШхВхГ), мм: 74 x 39,5 x 74;</li> <li> Монтаж винтами;</li> </ul> <p> <strong>Производство:</strong> Китай</p> | 115VAC | ~53-530VAC |  | на винты | трехфазная | [9 empty] | да
Автоматика | Контроль, управление и питание | Твердотельные реле |  | Трехфазное твердотельное реле GTH20048ZD3 | Greegoo | GTH20048ZD3 | GTH 200-500A.pdf |  | GTH30048ZD3(1) |  |  | <p> Трехфазное твердотельное реле переменного тока GTH20048ZD3 (GREEGOO), 3-32VDC ¦ ~48-480VAC. Серия GTH AC SSR. Предназначен для подключения 3х фазной нагрузки в широком диапазоне мощностей. Реле производятся с SCR выходом (два встречно направленных тиристора, наращенных на охлаждающей подложке и разнесенных друг от друга, технология Dual). Применение под разной нагрузкой: индуктивной либо резистивной (двигатели небольшой мощности, соленоиды, ТЭНы, нагреватели, лампы накаливания и пр.) и способны длительное время выдерживать номинальные нагрузки.</p> <ul> <li> Ток нагрузки: 200А;</li> <li> Входное управляющее напряжение: 3-32VDC;</li> <li> Выходящее напряжение нагрузки: ~48-480VAC;</li> <li> Тип коммутации переключение в &laquo;0&raquo; &laquo;Zero Voltage&raquo;;</li> <li> Индикатор состояния LED;</li> <li> Габариты (ШхВхГ), мм: 135 x 51 x 185;</li> <li> Монтаж винтами;</li> </ul> <p> <strong>Производство:</strong> Китай</p> | 3-32VDC | ~48-480VAC | 200А | на винты | трехфазная
Автоматика | Контроль, управление и питание | Твердотельные реле |  | Трехфазное твердотельное реле GTH20048ZA2 | Greegoo | GTH20048ZA2 | GTH 200-500A.pdf |  | GTH30048ZD3(1) |  |  | <p> Трехфазное твердотельное реле переменного тока GTH20048ZA2 (GREEGOO), 90-250VAC ¦ ~48-480VAC. Серия GTH AC SSR. Предназначен для подключения 3х фазной нагрузки в широком диапазоне мощностей. Реле производятся с SCR выходом (два встречно направленных тиристора, наращенных на охлаждающей подложке и разнесенных друг от друга, технология Dual). Применение под разной нагрузкой: индуктивной либо резистивной (двигатели небольшой мощности, соленоиды, ТЭНы, нагреватели, лампы накаливания и пр.) и способны длительное время выдерживать номинальные нагрузки.</p> <ul> <li> Ток нагрузки: 200А;</li> <li> Входное управляющее напряжение: 90-250VAC;</li> <li> Выходящее напряжение нагрузки: ~48-480VAC;</li> <li> Тип коммутации переключение в &laquo;0&raquo; &laquo;Zero Voltage&raquo;;</li> <li> Индикатор состояния LED;</li> <li> Габариты (ШхВхГ), мм: 135 x 51 x 185;</li> <li> Монтаж винтами;</li> </ul> <p> <strong>Производство:</strong> Китай</p> | 90-250VAC | ~48-480VAC | 200А | на винты | трехфазная
Автоматика | Контроль, управление и питание | Твердотельные реле |  | Трехфазное твердотельное реле GTH20053ZD3 | Greegoo | GTH20053ZD3 | GTH 200-500A.pdf |  | GTH30048ZD3(1) |  |  | <p> Трехфазное твердотельное реле переменного тока GTH20053ZD3 (GREEGOO), 3-32VDC ¦ ~53-530VAC. Серия GTH AC SSR. Предназначен для подключения 3х фазной нагрузки в широком диапазоне мощностей. Реле производятся с SCR выходом (два встречно направленных тиристора, наращенных на охлаждающей подложке и разнесенных друг от друга, технология Dual). Применение под разной нагрузкой: индуктивной либо резистивной (двигатели небольшой мощности, соленоиды, ТЭНы, нагреватели, лампы накаливания и пр.) и способны длительное время выдерживать номинальные нагрузки.</p> <ul> <li> Ток нагрузки: 200А;</li> <li> Входное управляющее напряжение: 3-32VDC;</li> <li> Выходящее напряжение нагрузки: ~53-530VAC;</li> <li> Тип коммутации переключение в &laquo;0&raquo; &laquo;Zero Voltage&raquo;;</li> <li> Индикатор состояния LED;</li> <li> Габариты (ШхВхГ), мм: 135 x 51 x 185;</li> <li> Монтаж винтами;</li> </ul> <p> <strong>Производство:</strong> Китай</p> | 3-32VDC | ~53-530VAC | 200А | на винты | трехфазная
Автоматика | Контроль, управление и питание | Твердотельные реле |  | Трехфазное твердотельное реле GTH20053ZA2 | Greegoo | GTH20053ZA2 | GTH 200-500A.pdf |  | GTH30048ZD3(1) |  |  | <p> Трехфазное твердотельное реле переменного тока GTH20053ZA2 (GREEGOO), 90-250VAC ¦ ~53-530VAC. Серия GTH AC SSR. Предназначен для подключения 3х фазной нагрузки в широком диапазоне мощностей. Реле производятся с SCR выходом (два встречно направленных тиристора, наращенных на охлаждающей подложке и разнесенных друг от друга, технология Dual). Применение под разной нагрузкой: индуктивной либо резистивной (двигатели небольшой мощности, соленоиды, ТЭНы, нагреватели, лампы накаливания и пр.) и способны длительное время выдерживать номинальные нагрузки.</p> <ul> <li> Ток нагрузки: 200А;</li> <li> Входное управляющее напряжение: 90-250VAC;</li> <li> Выходящее напряжение нагрузки: ~53-530VAC;</li> <li> Тип коммутации переключение в &laquo;0&raquo; &laquo;Zero Voltage&raquo;;</li> <li> Индикатор состояния LED;</li> <li> Габариты (ШхВхГ), мм: 135 x 51 x 185;</li> <li> Монтаж винтами;</li> </ul> <p> <strong>Производство:</strong> Китай</p> | 90-250VAC | ~53-530VAC | 200А | на винты | трехфазная
Автоматика | Контроль, управление и питание | Твердотельные реле |  | Трехфазное твердотельное реле GTH20048RD3 | Greegoo | GTH20048RD3 | GTH 200-500A.pdf |  | GTH30048ZD3(1) |  |  | <p> Трехфазное твердотельное реле переменного тока GTH20048RD3 (GREEGOO), 3-32VDC ¦ ~48-480VAC. Серия GTH AC SSR. Предназначен для подключения 3х фазной нагрузки в широком диапазоне мощностей. Реле производятся с SCR выходом (два встречно направленных тиристора, наращенных на охлаждающей подложке и разнесенных друг от друга, технология Dual). Применение под разной нагрузкой: индуктивной либо резистивной (двигатели небольшой мощности, соленоиды, ТЭНы, нагреватели, лампы накаливания и пр.) и способны длительное время выдерживать номинальные нагрузки.</p> <ul> <li> Ток нагрузки: 200А;</li> <li> Входное управляющее напряжение: 3-32VDC;</li> <li> Выходящее напряжение нагрузки: ~48-480VAC;</li> <li> Тип коммутации случайное переключение &quot;Random Switching&quot;;</li> <li> Индикатор состояния LED;</li> <li> Габариты (ШхВхГ), мм: 135 x 51 x 185;</li> <li> Монтаж винтами;</li> </ul> <p> <strong>Производство:</strong> Китай</p> | 3-32VDC | ~48-480VAC | 200А | на винты | трехфазная
Автоматика | Контроль, управление и питание | Твердотельные реле |  | Трехфазное твердотельное реле GTH20048RA2 | Greegoo | GTH20048RA2 | GTH 200-500A.pdf |  | GTH30048ZD3(1) |  |  | <p> Трехфазное твердотельное реле переменного тока GTH20048RA2 (GREEGOO), 90-250VAC ¦ ~48-480VAC. Серия GTH AC SSR. Предназначен для подключения 3х фазной нагрузки в широком диапазоне мощностей. Реле производятся с SCR выходом (два встречно направленных тиристора, наращенных на охлаждающей подложке и разнесенных друг от друга, технология Dual). Применение под разной нагрузкой: индуктивной либо резистивной (двигатели небольшой мощности, соленоиды, ТЭНы, нагреватели, лампы накаливания и пр.) и способны длительное время выдерживать номинальные нагрузки.</p> <ul> <li> Ток нагрузки: 200А;</li> <li> Входное управляющее напряжение: 90-250VAC;</li> <li> Выходящее напряжение нагрузки: ~48-480VAC;</li> <li> Тип коммутации случайное переключение &quot;Random Switching&quot;;</li> <li> Индикатор состояния LED;</li> <li> Габариты (ШхВхГ), мм: 135 x 51 x 185;</li> <li> Монтаж винтами;</li> </ul> <p> <strong>Производство:</strong> Китай</p> | 90-250VAC | ~48-480VAC | 200А | на винты | трехфазная
Автоматика | Контроль, управление и питание | Твердотельные реле |  | Трехфазное твердотельное реле GTH20053RD3 | Greegoo | GTH20053RD3 | GTH 200-500A.pdf |  | GTH30048ZD3(1) |  |  | <p> Трехфазное твердотельное реле переменного тока GTH20053RD3 (GREEGOO), 3-32VDC ¦ ~48-480VAC. Серия GTH AC SSR. Предназначен для подключения 3х фазной нагрузки в широком диапазоне мощностей. Реле производятся с SCR выходом (два встречно направленных тиристора, наращенных на охлаждающей подложке и разнесенных друг от друга, технология Dual). Применение под разной нагрузкой: индуктивной либо резистивной (двигатели небольшой мощности, соленоиды, ТЭНы, нагреватели, лампы накаливания и пр.) и способны длительное время выдерживать номинальные нагрузки.</p> <ul> <li> Ток нагрузки: 200А;</li> <li> Входное управляющее напряжение: 3-32VDC;</li> <li> Выходящее напряжение нагрузки: ~48-480VAC;</li> <li> Тип коммутации случайное переключение &quot;Random Switching&quot;;</li> <li> Индикатор состояния LED;</li> <li> Габариты (ШхВхГ), мм: 135 x 51 x 185;</li> <li> Монтаж винтами;</li> </ul> <p> <strong>Производство:</strong> Китай</p> | 3-32VDC | ~48-480VAC | 200А | на винты | трехфазная
Автоматика | Контроль, управление и питание | Твердотельные реле |  | Трехфазное твердотельное реле GTH20053RA2 | Greegoo | GTH20053RA2 | GTH 200-500A.pdf |  | GTH30048ZD3(1) |  |  | <p> Трехфазное твердотельное реле переменного тока GTH20053RA2 (GREEGOO), 90-250VAC ¦ ~48-480VAC. Серия GTH AC SSR. Предназначен для подключения 3х фазной нагрузки в широком диапазоне мощностей. Реле производятся с SCR выходом (два встречно направленных тиристора, наращенных на охлаждающей подложке и разнесенных друг от друга, технология Dual). Применение под разной нагрузкой: индуктивной либо резистивной (двигатели небольшой мощности, соленоиды, ТЭНы, нагреватели, лампы накаливания и пр.) и способны длительное время выдерживать номинальные нагрузки.</p> <ul> <li> Ток нагрузки: 200А;</li> <li> Входное управляющее напряжение: 90-250VAC;</li> <li> Выходящее напряжение нагрузки: ~48-480VAC;</li> <li> Тип коммутации случайное переключение &quot;Random Switching&quot;;</li> <li> Индикатор состояния LED;</li> <li> Габариты (ШхВхГ), мм: 135 x 51 x 185;</li> <li> Монтаж винтами;</li> </ul> <p> <strong>Производство:</strong> Китай</p> | 90-250VAC | ~48-480VAC | 200А | на винты | трехфазная
Автоматика | Контроль, управление и питание | Твердотельные реле |  | Трехфазное твердотельное реле GTH30048ZD3 | Greegoo | GTH30048ZD3 | GTH 200-500A.pdf |  | GTH30048ZD3(1) |  |  | <p> Трехфазное твердотельное реле переменного тока GTH30048ZD3 (GREEGOO), 3-32VDC ¦ ~48-480VAC. Серия GTH AC SSR. Предназначен для подключения 3х фазной нагрузки в широком диапазоне мощностей. Реле производятся с SCR выходом (два встречно направленных тиристора, наращенных на охлаждающей подложке и разнесенных друг от друга, технология Dual). Применение под разной нагрузкой: индуктивной либо резистивной (двигатели небольшой мощности, соленоиды, ТЭНы, нагреватели, лампы накаливания и пр.) и способны длительное время выдерживать номинальные нагрузки.</p> <ul> <li> Ток нагрузки: 300А;</li> <li> Входное управляющее напряжение: 3-32VDC;</li> <li> Выходящее напряжение нагрузки: ~48-480VAC;</li> <li> Тип коммутации переключение в &laquo;0&raquo; &laquo;Zero Voltage&raquo;;</li> <li> Индикатор состояния LED;</li> <li> Габариты (ШхВхГ), мм: 135 x 51 x 185;</li> <li> Монтаж винтами;</li> </ul> <p> <strong>Производство:</strong> Китай</p> | 3-32VDC | ~48-480VAC | 200А | на винты | трехфазная
Автоматика | Контроль, управление и питание | Твердотельные реле |  | Трехфазное твердотельное реле GTH30048ZA2 | Greegoo | GTH30048ZA2 | GTH 200-500A.pdf |  | GTH30048ZD3(1) |  |  | <p> Трехфазное твердотельное реле переменного тока GTH30048ZA2 (GREEGOO), 90-250VAC ¦ ~48-480VAC. Серия GTH AC SSR. Предназначен для подключения 3х фазной нагрузки в широком диапазоне мощностей. Реле производятся с SCR выходом (два встречно направленных тиристора, наращенных на охлаждающей подложке и разнесенных друг от друга, технология Dual). Применение под разной нагрузкой: индуктивной либо резистивной (двигатели небольшой мощности, соленоиды, ТЭНы, нагреватели, лампы накаливания и пр.) и способны длительное время выдерживать номинальные нагрузки.</p> <ul> <li> Ток нагрузки: 300А;</li> <li> Входное управляющее напряжение: 90-250VAC;</li> <li> Выходящее напряжение нагрузки: ~48-480VAC;</li> <li> Тип коммутации переключение в &laquo;0&raquo; &laquo;Zero Voltage&raquo;;</li> <li> Индикатор состояния LED;</li> <li> Габариты (ШхВхГ), мм: 135 x 51 x 185;</li> <li> Монтаж винтами;</li> </ul> <p> <strong>Производство:</strong> Китай</p> | 90-250VAC | ~48-480VAC | 200А | на винты | трехфазная
Автоматика | Контроль, управление и питание | Твердотельные реле |  | Трехфазное твердотельное реле GTH30053ZD3 | Greegoo | GTH30053ZD3 | GTH 200-500A.pdf |  | GTH30048ZD3(1) |  |  | <p> Трехфазное твердотельное реле переменного тока GTH30053ZD3 (GREEGOO), 3-32VDC ¦ ~53-530VAC. Серия GTH AC SSR. Предназначен для подключения 3х фазной нагрузки в широком диапазоне мощностей. Реле производятся с SCR выходом (два встречно направленных тиристора, наращенных на охлаждающей подложке и разнесенных друг от друга, технология Dual). Применение под разной нагрузкой: индуктивной либо резистивной (двигатели небольшой мощности, соленоиды, ТЭНы, нагреватели, лампы накаливания и пр.) и способны длительное время выдерживать номинальные нагрузки.</p> <ul> <li> Ток нагрузки: 300А;</li> <li> Входное управляющее напряжение: 3-32VDC;</li> <li> Выходящее напряжение нагрузки: ~53-530VAC;</li> <li> Тип коммутации переключение в &laquo;0&raquo; &laquo;Zero Voltage&raquo;;</li> <li> Индикатор состояния LED;</li> <li> Габариты (ШхВхГ), мм: 135 x 51 x 185;</li> <li> Монтаж винтами;</li> </ul> <p> <strong>Производство:</strong> Китай</p> | 3-32VDC | ~53-530VAC | 200А | на винты | трехфазная
Автоматика | Контроль, управление и питание | Твердотельные реле |  | Трехфазное твердотельное реле GTH30053ZA2 | Greegoo | GTH30053ZA2 | GTH 200-500A.pdf |  | GTH30048ZD3(1) |  |  | <p> Трехфазное твердотельное реле переменного тока GTH30053ZA2 (GREEGOO), 90-250VAC ¦ ~53-530VAC. Серия GTH AC SSR. Предназначен для подключения 3х фазной нагрузки в широком диапазоне мощностей. Реле производятся с SCR выходом (два встречно направленных тиристора, наращенных на охлаждающей подложке и разнесенных друг от друга, технология Dual). Применение под разной нагрузкой: индуктивной либо резистивной (двигатели небольшой мощности, соленоиды, ТЭНы, нагреватели, лампы накаливания и пр.) и способны длительное время выдерживать номинальные нагрузки.</p> <ul> <li> Ток нагрузки: 300А;</li> <li> Входное управляющее напряжение: 90-250VAC;</li> <li> Выходящее напряжение нагрузки: ~53-530VAC;</li> <li> Тип коммутации переключение в &laquo;0&raquo; &laquo;Zero Voltage&raquo;;</li> <li> Индикатор состояния LED;</li> <li> Габариты (ШхВхГ), мм: 135 x 51 x 185;</li> <li> Монтаж винтами;</li> </ul> <p> <strong>Производство:</strong> Китай</p> | 90-250VAC | ~53-530VAC | 200А | на винты | трехфазная
Автоматика | Контроль, управление и питание | Твердотельные реле |  | Трехфазное твердотельное реле GTH30048RD3 | Greegoo | GTH30048RD3 | GTH 200-500A.pdf |  | GTH30048ZD3(1) |  |  | <p> Трехфазное твердотельное реле переменного тока GTH30048RD3 (GREEGOO), 3-32VDC ¦ ~48-480VAC. Серия GTH AC SSR. Предназначен для подключения 3х фазной нагрузки в широком диапазоне мощностей. Реле производятся с SCR выходом (два встречно направленных тиристора, наращенных на охлаждающей подложке и разнесенных друг от друга, технология Dual). Применение под разной нагрузкой: индуктивной либо резистивной (двигатели небольшой мощности, соленоиды, ТЭНы, нагреватели, лампы накаливания и пр.) и способны длительное время выдерживать номинальные нагрузки.</p> <ul> <li> Ток нагрузки: 300А;</li> <li> Входное управляющее напряжение: 3-32VDC;</li> <li> Выходящее напряжение нагрузки: ~48-480VAC;</li> <li> Тип коммутации случайное переключение &quot;Random Switching&quot;;</li> <li> Индикатор состояния LED;</li> <li> Габариты (ШхВхГ), мм: 135 x 51 x 185;</li> <li> Монтаж винтами;</li> </ul> <p> <strong>Производство:</strong> Китай</p> | 3-32VDC | ~48-480VAC | 200А | на винты | трехфазная
Автоматика | Контроль, управление и питание | Твердотельные реле |  | Трехфазное твердотельное реле GTH30048RA2 | Greegoo | GTH30048RA2 | GTH 200-500A.pdf |  | GTH30048ZD3(1) |  |  | <p> Трехфазное твердотельное реле переменного тока GTH30048RA2 (GREEGOO), 90-250VAC ¦ ~48-480VAC. Серия GTH AC SSR. Предназначен для подключения 3х фазной нагрузки в широком диапазоне мощностей. Реле производятся с SCR выходом (два встречно направленных тиристора, наращенных на охлаждающей подложке и разнесенных друг от друга, технология Dual). Применение под разной нагрузкой: индуктивной либо резистивной (двигатели небольшой мощности, соленоиды, ТЭНы, нагреватели, лампы накаливания и пр.) и способны длительное время выдерживать номинальные нагрузки.</p> <ul> <li> Ток нагрузки: 300А;</li> <li> Входное управляющее напряжение: 90-250VAC;</li> <li> Выходящее напряжение нагрузки: ~48-480VAC;</li> <li> Тип коммутации случайное переключение &quot;Random Switching&quot;;</li> <li> Индикатор состояния LED;</li> <li> Габариты (ШхВхГ), мм: 135 x 51 x 185;</li> <li> Монтаж винтами;</li> </ul> <p> <strong>Производство:</strong> Китай</p> | 90-250VAC | ~48-480VAC | 200А | на винты | трехфазная
Автоматика | Контроль, управление и питание | Твердотельные реле |  | Трехфазное твердотельное реле GTH30053RD3 | Greegoo | GTH30053RD3 | GTH 200-500A.pdf |  | GTH30048ZD3(1) |  |  | <p> Трехфазное твердотельное реле переменного тока GTH30053RD3 (GREEGOO), 3-32VDC ¦ ~48-480VAC. Серия GTH AC SSR. Предназначен для подключения 3х фазной нагрузки в широком диапазоне мощностей. Реле производятся с SCR выходом (два встречно направленных тиристора, наращенных на охлаждающей подложке и разнесенных друг от друга, технология Dual). Применение под разной нагрузкой: индуктивной либо резистивной (двигатели небольшой мощности, соленоиды, ТЭНы, нагреватели, лампы накаливания и пр.) и способны длительное время выдерживать номинальные нагрузки.</p> <ul> <li> Ток нагрузки: 300А;</li> <li> Входное управляющее напряжение: 3-32VDC;</li> <li> Выходящее напряжение нагрузки: ~48-480VAC;</li> <li> Тип коммутации случайное переключение &quot;Random Switching&quot;;</li> <li> Индикатор состояния LED;</li> <li> Габариты (ШхВхГ), мм: 135 x 51 x 185;</li> <li> Монтаж винтами;</li> </ul> <p> <strong>Производство:</strong> Китай</p> | 3-32VDC | ~48-480VAC | 200А | на винты | трехфазная
Автоматика | Контроль, управление и питание | Твердотельные реле |  | Трехфазное твердотельное реле GTH30053RA2 | Greegoo | GTH30053RA2 | GTH 200-500A.pdf |  | GTH30048ZD3(1) |  |  | <p> Трехфазное твердотельное реле переменного тока GTH30053RA2 (GREEGOO), 90-250VAC ¦ ~48-480VAC. Серия GTH AC SSR. Предназначен для подключения 3х фазной нагрузки в широком диапазоне мощностей. Реле производятся с SCR выходом (два встречно направленных тиристора, наращенных на охлаждающей подложке и разнесенных друг от друга, технология Dual). Применение под разной нагрузкой: индуктивной либо резистивной (двигатели небольшой мощности, соленоиды, ТЭНы, нагреватели, лампы накаливания и пр.) и способны длительное время выдерживать номинальные нагрузки.</p> <ul> <li> Ток нагрузки: 300А;</li> <li> Входное управляющее напряжение: 90-250VAC;</li> <li> Выходящее напряжение нагрузки: ~48-480VAC;</li> <li> Тип коммутации случайное переключение &quot;Random Switching&quot;;</li> <li> Индикатор состояния LED;</li> <li> Габариты (ШхВхГ), мм: 135 x 51 x 185;</li> <li> Монтаж винтами;</li> </ul> <p> <strong>Производство:</strong> Китай</p> | 90-250VAC | ~48-480VAC | 200А | на винты | трехфазная
Автоматика | Контроль, управление и питание | Твердотельные реле |  | Трехфазное твердотельное реле GTH40048ZD3 | Greegoo | GTH40048ZD3 | GTH 200-500A.pdf |  | GTH30048ZD3(1) |  |  | <p> Трехфазное твердотельное реле переменного тока GTH40048ZD3 (GREEGOO), 3-32VDC ¦ ~48-480VAC. Серия GTH AC SSR. Предназначен для подключения 3х фазной нагрузки в широком диапазоне мощностей. Реле производятся с SCR выходом (два встречно направленных тиристора, наращенных на охлаждающей подложке и разнесенных друг от друга, технология Dual). Применение под разной нагрузкой: индуктивной либо резистивной (двигатели небольшой мощности, соленоиды, ТЭНы, нагреватели, лампы накаливания и пр.) и способны длительное время выдерживать номинальные нагрузки.</p> <ul> <li> Ток нагрузки: 400А;</li> <li> Входное управляющее напряжение: 3-32VDC;</li> <li> Выходящее напряжение нагрузки: ~48-480VAC;</li> <li> Тип коммутации переключение в &laquo;0&raquo; &laquo;Zero Voltage&raquo;;</li> <li> Индикатор состояния LED;</li> <li> Габариты (ШхВхГ), мм: 135 x 51 x 185;</li> <li> Монтаж винтами;</li> </ul> <p> <strong>Производство:</strong> Китай</p> | 3-32VDC | ~48-480VAC | 200А | на винты | трехфазная
Автоматика | Контроль, управление и питание | Твердотельные реле |  | Трехфазное твердотельное реле GTH40048ZA2 | Greegoo | GTH40048ZA2 | GTH 200-500A.pdf |  | GTH30048ZD3(1) |  |  | <p> Трехфазное твердотельное реле переменного тока GTH40048ZA2 (GREEGOO), 90-250VAC ¦ ~48-480VAC. Серия GTH AC SSR. Предназначен для подключения 3х фазной нагрузки в широком диапазоне мощностей. Реле производятся с SCR выходом (два встречно направленных тиристора, наращенных на охлаждающей подложке и разнесенных друг от друга, технология Dual). Применение под разной нагрузкой: индуктивной либо резистивной (двигатели небольшой мощности, соленоиды, ТЭНы, нагреватели, лампы накаливания и пр.) и способны длительное время выдерживать номинальные нагрузки.</p> <ul> <li> Ток нагрузки: 400А;</li> <li> Входное управляющее напряжение: 90-250VAC;</li> <li> Выходящее напряжение нагрузки: ~48-480VAC;</li> <li> Тип коммутации переключение в &laquo;0&raquo; &laquo;Zero Voltage&raquo;;</li> <li> Индикатор состояния LED;</li> <li> Габариты (ШхВхГ), мм: 135 x 51 x 185;</li> <li> Монтаж винтами;</li> </ul> <p> <strong>Производство:</strong> Китай</p> | 90-250VAC | ~48-480VAC | 200А | на винты | трехфазная
Автоматика | Контроль, управление и питание | Твердотельные реле |  | Трехфазное твердотельное реле GTH40053ZD3 | Greegoo | GTH40053ZD3 | GTH 200-500A.pdf |  | GTH30048ZD3(1) |  |  | <p> Трехфазное твердотельное реле переменного тока GTH40053ZD3 (GREEGOO), 3-32VDC ¦ ~53-530VAC. Серия GTH AC SSR. Предназначен для подключения 3х фазной нагрузки в широком диапазоне мощностей. Реле производятся с SCR выходом (два встречно направленных тиристора, наращенных на охлаждающей подложке и разнесенных друг от друга, технология Dual). Применение под разной нагрузкой: индуктивной либо резистивной (двигатели небольшой мощности, соленоиды, ТЭНы, нагреватели, лампы накаливания и пр.) и способны длительное время выдерживать номинальные нагрузки.</p> <ul> <li> Ток нагрузки: 400А;</li> <li> Входное управляющее напряжение: 3-32VDC;</li> <li> Выходящее напряжение нагрузки: ~53-530VAC;</li> <li> Тип коммутации переключение в &laquo;0&raquo; &laquo;Zero Voltage&raquo;;</li> <li> Индикатор состояния LED;</li> <li> Габариты (ШхВхГ), мм: 135 x 51 x 185;</li> <li> Монтаж винтами;</li> </ul> <p> <strong>Производство:</strong> Китай</p> | 3-32VDC | ~53-530VAC | 200А | на винты | трехфазная
Автоматика | Контроль, управление и питание | Твердотельные реле |  | Трехфазное твердотельное реле GTH40053ZA2 | Greegoo | GTH40053ZA2 | GTH 200-500A.pdf |  | GTH30048ZD3(1) |  |  | <p> Трехфазное твердотельное реле переменного тока GTH40053ZA2 (GREEGOO), 90-250VAC ¦ ~53-530VAC. Серия GTH AC SSR. Предназначен для подключения 3х фазной нагрузки в широком диапазоне мощностей. Реле производятся с SCR выходом (два встречно направленных тиристора, наращенных на охлаждающей подложке и разнесенных друг от друга, технология Dual). Применение под разной нагрузкой: индуктивной либо резистивной (двигатели небольшой мощности, соленоиды, ТЭНы, нагреватели, лампы накаливания и пр.) и способны длительное время выдерживать номинальные нагрузки.</p> <ul> <li> Ток нагрузки: 400А;</li> <li> Входное управляющее напряжение: 90-250VAC;</li> <li> Выходящее напряжение нагрузки: ~53-530VAC;</li> <li> Тип коммутации переключение в &laquo;0&raquo; &laquo;Zero Voltage&raquo;;</li> <li> Индикатор состояния LED;</li> <li> Габариты (ШхВхГ), мм: 135 x 51 x 185;</li> <li> Монтаж винтами;</li> </ul> <p> <strong>Производство:</strong> Китай</p> | 90-250VAC | ~53-530VAC | 200А | на винты | трехфазная
Автоматика | Контроль, управление и питание | Твердотельные реле |  | Трехфазное твердотельное реле GTH40048RD3 | Greegoo | GTH40048RD3 | GTH 200-500A.pdf |  | GTH30048ZD3(1) |  |  | <p> Трехфазное твердотельное реле переменного тока GTH40048RD3 (GREEGOO), 3-32VDC ¦ ~48-480VAC. Серия GTH AC SSR. Предназначен для подключения 3х фазной нагрузки в широком диапазоне мощностей. Реле производятся с SCR выходом (два встречно направленных тиристора, наращенных на охлаждающей подложке и разнесенных друг от друга, технология Dual). Применение под разной нагрузкой: индуктивной либо резистивной (двигатели небольшой мощности, соленоиды, ТЭНы, нагреватели, лампы накаливания и пр.) и способны длительное время выдерживать номинальные нагрузки.</p> <ul> <li> Ток нагрузки: 400А;</li> <li> Входное управляющее напряжение: 3-32VDC;</li> <li> Выходящее напряжение нагрузки: ~48-480VAC;</li> <li> Тип коммутации случайное переключение &quot;Random Switching&quot;;</li> <li> Индикатор состояния LED;</li> <li> Габариты (ШхВхГ), мм: 135 x 51 x 185;</li> <li> Монтаж винтами;</li> </ul> <p> <strong>Производство:</strong> Китай</p> | 3-32VDC | ~48-480VAC | 200А | на винты | трехфазная
Автоматика | Контроль, управление и питание | Твердотельные реле |  | Трехфазное твердотельное реле GTH40048RA2 | Greegoo | GTH40048RA2 | GTH 200-500A.pdf |  | GTH30048ZD3(1) |  |  | <p> Трехфазное твердотельное реле переменного тока GTH40048RA2 (GREEGOO), 90-250VAC ¦ ~48-480VAC. Серия GTH AC SSR. Предназначен для подключения 3х фазной нагрузки в широком диапазоне мощностей. Реле производятся с SCR выходом (два встречно направленных тиристора, наращенных на охлаждающей подложке и разнесенных друг от друга, технология Dual). Применение под разной нагрузкой: индуктивной либо резистивной (двигатели небольшой мощности, соленоиды, ТЭНы, нагреватели, лампы накаливания и пр.) и способны длительное время выдерживать номинальные нагрузки.</p> <ul> <li> Ток нагрузки: 400А;</li> <li> Входное управляющее напряжение: 90-250VAC;</li> <li> Выходящее напряжение нагрузки: ~48-480VAC;</li> <li> Тип коммутации случайное переключение &quot;Random Switching&quot;;</li> <li> Индикатор состояния LED;</li> <li> Габариты (ШхВхГ), мм: 135 x 51 x 185;</li> <li> Монтаж винтами;</li> </ul> <p> <strong>Производство:</strong> Китай</p> | 90-250VAC | ~48-480VAC | 200А | на винты | трехфазная
Автоматика | Контроль, управление и питание | Твердотельные реле |  | Трехфазное твердотельное реле GTH40053RD3 | Greegoo | GTH40053RD3 | GTH 200-500A.pdf |  | GTH30048ZD3(1) |  |  | <p> Трехфазное твердотельное реле переменного тока GTH40053RD3 (GREEGOO), 3-32VDC ¦ ~48-480VAC. Серия GTH AC SSR. Предназначен для подключения 3х фазной нагрузки в широком диапазоне мощностей. Реле производятся с SCR выходом (два встречно направленных тиристора, наращенных на охлаждающей подложке и разнесенных друг от друга, технология Dual). Применение под разной нагрузкой: индуктивной либо резистивной (двигатели небольшой мощности, соленоиды, ТЭНы, нагреватели, лампы накаливания и пр.) и способны длительное время выдерживать номинальные нагрузки.</p> <ul> <li> Ток нагрузки: 400А;</li> <li> Входное управляющее напряжение: 3-32VDC;</li> <li> Выходящее напряжение нагрузки: ~48-480VAC;</li> <li> Тип коммутации случайное переключение &quot;Random Switching&quot;;</li> <li> Индикатор состояния LED;</li> <li> Габариты (ШхВхГ), мм: 135 x 51 x 185;</li> <li> Монтаж винтами;</li> </ul> <p> <strong>Производство:</strong> Китай</p> | 3-32VDC | ~48-480VAC | 200А | на винты | трехфазная
Автоматика | Контроль, управление и питание | Твердотельные реле |  | Трехфазное твердотельное реле GTH40053RA2 | Greegoo | GTH40053RA2 | GTH 200-500A.pdf |  | GTH30048ZD3(1) |  |  | <p> Трехфазное твердотельное реле переменного тока GTH40053RA2 (GREEGOO), 90-250VAC ¦ ~48-480VAC. Серия GTH AC SSR. Предназначен для подключения 3х фазной нагрузки в широком диапазоне мощностей. Реле производятся с SCR выходом (два встречно направленных тиристора, наращенных на охлаждающей подложке и разнесенных друг от друга, технология Dual). Применение под разной нагрузкой: индуктивной либо резистивной (двигатели небольшой мощности, соленоиды, ТЭНы, нагреватели, лампы накаливания и пр.) и способны длительное время выдерживать номинальные нагрузки.</p> <ul> <li> Ток нагрузки: 400А;</li> <li> Входное управляющее напряжение: 90-250VAC;</li> <li> Выходящее напряжение нагрузки: ~48-480VAC;</li> <li> Тип коммутации случайное переключение &quot;Random Switching&quot;;</li> <li> Индикатор состояния LED;</li> <li> Габариты (ШхВхГ), мм: 135 x 51 x 185;</li> <li> Монтаж винтами;</li> </ul> <p> <strong>Производство:</strong> Китай</p> | 90-250VAC | ~48-480VAC | 200А | на винты | трехфазная
Автоматика | Контроль, управление и питание | Твердотельные реле |  | Трехфазное твердотельное реле GTH50048ZD3 | Greegoo | GTH50048ZD3 | GTH 200-500A.pdf |  | GTH30048ZD3(1) |  |  | <p> Трехфазное твердотельное реле переменного тока GTH50048ZD3 (GREEGOO), 3-32VDC ¦ ~48-480VAC. Серия GTH AC SSR. Предназначен для подключения 3х фазной нагрузки в широком диапазоне мощностей. Реле производятся с SCR выходом (два встречно направленных тиристора, наращенных на охлаждающей подложке и разнесенных друг от друга, технология Dual). Применение под разной нагрузкой: индуктивной либо резистивной (двигатели небольшой мощности, соленоиды, ТЭНы, нагреватели, лампы накаливания и пр.) и способны длительное время выдерживать номинальные нагрузки.</p> <ul> <li> Ток нагрузки: 500А;</li> <li> Входное управляющее напряжение: 3-32VDC;</li> <li> Выходящее напряжение нагрузки: ~48-480VAC;</li> <li> Тип коммутации переключение в &laquo;0&raquo; &laquo;Zero Voltage&raquo;;</li> <li> Индикатор состояния LED;</li> <li> Габариты (ШхВхГ), мм: 135 x 51 x 185;</li> <li> Монтаж винтами;</li> </ul> <p> <strong>Производство:</strong> Китай</p> | 3-32VDC | ~48-480VAC | 200А | на винты | трехфазная
Автоматика | Контроль, управление и питание | Твердотельные реле |  | Трехфазное твердотельное реле GTH50048ZA2 | Greegoo | GTH50048ZA2 | GTH 200-500A.pdf |  | GTH30048ZD3(1) |  |  | <p> Трехфазное твердотельное реле переменного тока GTH50048ZA2 (GREEGOO), 90-250VAC ¦ ~48-480VAC. Серия GTH AC SSR. Предназначен для подключения 3х фазной нагрузки в широком диапазоне мощностей. Реле производятся с SCR выходом (два встречно направленных тиристора, наращенных на охлаждающей подложке и разнесенных друг от друга, технология Dual). Применение под разной нагрузкой: индуктивной либо резистивной (двигатели небольшой мощности, соленоиды, ТЭНы, нагреватели, лампы накаливания и пр.) и способны длительное время выдерживать номинальные нагрузки.</p> <ul> <li> Ток нагрузки: 500А;</li> <li> Входное управляющее напряжение: 90-250VAC;</li> <li> Выходящее напряжение нагрузки: ~48-480VAC;</li> <li> Тип коммутации переключение в &laquo;0&raquo; &laquo;Zero Voltage&raquo;;</li> <li> Индикатор состояния LED;</li> <li> Габариты (ШхВхГ), мм: 135 x 51 x 185;</li> <li> Монтаж винтами;</li> </ul> <p> <strong>Производство:</strong> Китай</p> | 90-250VAC | ~48-480VAC | 200А | на винты | трехфазная
Автоматика | Контроль, управление и питание | Твердотельные реле |  | Трехфазное твердотельное реле GTH50053ZD3 | Greegoo | GTH50053ZD3 | GTH 200-500A.pdf |  | GTH30048ZD3(1) |  |  | <p> Трехфазное твердотельное реле переменного тока GTH50053ZD3 (GREEGOO), 3-32VDC ¦ ~53-530VAC. Серия GTH AC SSR. Предназначен для подключения 3х фазной нагрузки в широком диапазоне мощностей. Реле производятся с SCR выходом (два встречно направленных тиристора, наращенных на охлаждающей подложке и разнесенных друг от друга, технология Dual). Применение под разной нагрузкой: индуктивной либо резистивной (двигатели небольшой мощности, соленоиды, ТЭНы, нагреватели, лампы накаливания и пр.) и способны длительное время выдерживать номинальные нагрузки.</p> <ul> <li> Ток нагрузки: 500А;</li> <li> Входное управляющее напряжение: 3-32VDC;</li> <li> Выходящее напряжение нагрузки: ~53-530VAC;</li> <li> Тип коммутации переключение в &laquo;0&raquo; &laquo;Zero Voltage&raquo;;</li> <li> Индикатор состояния LED;</li> <li> Габариты (ШхВхГ), мм: 135 x 51 x 185;</li> <li> Монтаж винтами;</li> </ul> <p> <strong>Производство:</strong> Китай</p> | 3-32VDC | ~53-530VAC | 200А | на винты | трехфазная
Автоматика | Контроль, управление и питание | Твердотельные реле |  | Трехфазное твердотельное реле GTH50053ZA2 | Greegoo | GTH50053ZA2 | GTH 200-500A.pdf |  | GTH30048ZD3(1) |  |  | <p> Трехфазное твердотельное реле переменного тока GTH50053ZA2 (GREEGOO), 90-250VAC ¦ ~53-530VAC. Серия GTH AC SSR. Предназначен для подключения 3х фазной нагрузки в широком диапазоне мощностей. Реле производятся с SCR выходом (два встречно направленных тиристора, наращенных на охлаждающей подложке и разнесенных друг от друга, технология Dual). Применение под разной нагрузкой: индуктивной либо резистивной (двигатели небольшой мощности, соленоиды, ТЭНы, нагреватели, лампы накаливания и пр.) и способны длительное время выдерживать номинальные нагрузки.</p> <ul> <li> Ток нагрузки: 500А;</li> <li> Входное управляющее напряжение: 90-250VAC;</li> <li> Выходящее напряжение нагрузки: ~53-530VAC;</li> <li> Тип коммутации переключение в &laquo;0&raquo; &laquo;Zero Voltage&raquo;;</li> <li> Индикатор состояния LED;</li> <li> Габариты (ШхВхГ), мм: 135 x 51 x 185;</li> <li> Монтаж винтами;</li> </ul> <p> <strong>Производство:</strong> Китай</p> | 90-250VAC | ~53-530VAC | 200А | на винты | трехфазная
Автоматика | Контроль, управление и питание | Твердотельные реле |  | Трехфазное твердотельное реле GTH50048RD3 | Greegoo | GTH50048RD3 | GTH 200-500A.pdf |  | GTH30048ZD3(1) |  |  | <p> Трехфазное твердотельное реле переменного тока GTH50048RD3 (GREEGOO), 3-32VDC ¦ ~48-480VAC. Серия GTH AC SSR. Предназначен для подключения 3х фазной нагрузки в широком диапазоне мощностей. Реле производятся с SCR выходом (два встречно направленных тиристора, наращенных на охлаждающей подложке и разнесенных друг от друга, технология Dual). Применение под разной нагрузкой: индуктивной либо резистивной (двигатели небольшой мощности, соленоиды, ТЭНы, нагреватели, лампы накаливания и пр.) и способны длительное время выдерживать номинальные нагрузки.</p> <ul> <li> Ток нагрузки: 500А;</li> <li> Входное управляющее напряжение: 3-32VDC;</li> <li> Выходящее напряжение нагрузки: ~48-480VAC;</li> <li> Тип коммутации случайное переключение &quot;Random Switching&quot;;</li> <li> Индикатор состояния LED;</li> <li> Габариты (ШхВхГ), мм: 135 x 51 x 185;</li> <li> Монтаж винтами;</li> </ul> <p> <strong>Производство:</strong> Китай</p> | 3-32VDC | ~48-480VAC | 200А | на винты | трехфазная
Автоматика | Контроль, управление и питание | Твердотельные реле |  | Трехфазное твердотельное реле GTH50048RA2 | Greegoo | GTH50048RA2 | GTH 200-500A.pdf |  | GTH30048ZD3(1) |  |  | <p> Трехфазное твердотельное реле переменного тока GTH50048RA2 (GREEGOO), 90-250VAC ¦ ~48-480VAC. Серия GTH AC SSR. Предназначен для подключения 3х фазной нагрузки в широком диапазоне мощностей. Реле производятся с SCR выходом (два встречно направленных тиристора, наращенных на охлаждающей подложке и разнесенных друг от друга, технология Dual). Применение под разной нагрузкой: индуктивной либо резистивной (двигатели небольшой мощности, соленоиды, ТЭНы, нагреватели, лампы накаливания и пр.) и способны длительное время выдерживать номинальные нагрузки.</p> <ul> <li> Ток нагрузки: 500А;</li> <li> Входное управляющее напряжение: 90-250VAC;</li> <li> Выходящее напряжение нагрузки: ~48-480VAC;</li> <li> Тип коммутации случайное переключение &quot;Random Switching&quot;;</li> <li> Индикатор состояния LED;</li> <li> Габариты (ШхВхГ), мм: 135 x 51 x 185;</li> <li> Монтаж винтами;</li> </ul> <p> <strong>Производство:</strong> Китай</p> | 90-250VAC | ~48-480VAC | 200А | на винты | трехфазная
Автоматика | Контроль, управление и питание | Твердотельные реле |  | Трехфазное твердотельное реле GTH50053RD3 | Greegoo | GTH50053RD3 | GTH 200-500A.pdf |  | GTH30048ZD3(1) |  |  | <p> Трехфазное твердотельное реле переменного тока GTH50053RD3 (GREEGOO), 3-32VDC ¦ ~48-480VAC. Серия GTH AC SSR. Предназначен для подключения 3х фазной нагрузки в широком диапазоне мощностей. Реле производятся с SCR выходом (два встречно направленных тиристора, наращенных на охлаждающей подложке и разнесенных друг от друга, технология Dual). Применение под разной нагрузкой: индуктивной либо резистивной (двигатели небольшой мощности, соленоиды, ТЭНы, нагреватели, лампы накаливания и пр.) и способны длительное время выдерживать номинальные нагрузки.</p> <ul> <li> Ток нагрузки: 500А;</li> <li> Входное управляющее напряжение: 3-32VDC;</li> <li> Выходящее напряжение нагрузки: ~48-480VAC;</li> <li> Тип коммутации случайное переключение &quot;Random Switching&quot;;</li> <li> Индикатор состояния LED;</li> <li> Габариты (ШхВхГ), мм: 135 x 51 x 185;</li> <li> Монтаж винтами;</li> </ul> <p> <strong>Производство:</strong> Китай</p> | 3-32VDC | ~48-480VAC | 200А | на винты | трехфазная
Автоматика | Контроль, управление и питание | Твердотельные реле |  | Трехфазное твердотельное реле GTH50053RA2 | Greegoo | GTH50053RA2 | GTH 200-500A.pdf |  | GTH30048ZD3(1) |  |  | <p> Трехфазное твердотельное реле переменного тока GTH50053RA2 (GREEGOO), 90-250VAC ¦ ~48-480VAC. Серия GTH AC SSR. Предназначен для подключения 3х фазной нагрузки в широком диапазоне мощностей. Реле производятся с SCR выходом (два встречно направленных тиристора, наращенных на охлаждающей подложке и разнесенных друг от друга, технология Dual). Применение под разной нагрузкой: индуктивной либо резистивной (двигатели небольшой мощности, соленоиды, ТЭНы, нагреватели, лампы накаливания и пр.) и способны длительное время выдерживать номинальные нагрузки.</p> <ul> <li> Ток нагрузки: 500А;</li> <li> Входное управляющее напряжение: 90-250VAC;</li> <li> Выходящее напряжение нагрузки: ~48-480VAC;</li> <li> Тип коммутации случайное переключение &quot;Random Switching&quot;;</li> <li> Индикатор состояния LED;</li> <li> Габариты (ШхВхГ), мм: 135 x 51 x 185;</li> <li> Монтаж винтами;</li> </ul> <p> <strong>Производство:</strong> Китай</p> | 90-250VAC | ~48-480VAC | 200А | на винты | трехфазная
Автоматика | Контроль, управление и питание | Твердотельные реле |  | Трехфазное твердотельное реле GTH1048ZD1 | Greegoo | GTH1048ZD1 | GTH10-150.pdf |  | GTH1048ZD1(1) |  |  | <p> Трехфазное твердотельное реле переменного тока GTH1048ZD1 (GREEGOO), 4-16VDC ¦ ~48-480VAC. Серия GTH AC SSR. Предназначен для подключения 3х фазной нагрузки в широком диапазоне мощностей. Реле производятся с SCR выходом (два встречно направленных тиристора, наращенных на охлаждающей подложке и разнесенных друг от друга, технология Dual). Применение под разной нагрузкой: индуктивной либо резистивной (двигатели небольшой мощности, соленоиды, ТЭНы, нагреватели, лампы накаливания и пр.) и способны длительное время выдерживать номинальные нагрузки.</p> <ul> <li> Ток нагрузки: 10А;</li> <li> Входное управляющее напряжение: 4-16VDC;</li> <li> Выходящее напряжение нагрузки: ~48-480VAC;</li> <li> Тип коммутации переключение в &laquo;0&raquo; &laquo;Zero Voltage&raquo;;</li> <li> Индикатор состояния LED;</li> <li> Габариты (ШхВхГ), мм: 74 x 32,5 x 105;</li> <li> Монтаж винтами;</li> </ul> <p> <strong>Производство:</strong> Китай</p> | 4-16VDC | ~48-480VAC | 10А | на винты | трехфазная
Автоматика | Контроль, управление и питание | Твердотельные реле |  | Трехфазное твердотельное реле GTH1048ZD3 | Greegoo | GTH1048ZD3 | GTH10-150.pdf |  | GTH1048ZD1(1) |  |  | <p> Трехфазное твердотельное реле переменного тока GTH1048ZD3 (GREEGOO), 3-32VDC ¦ ~48-480VAC. Серия GTH AC SSR. Предназначен для подключения 3х фазной нагрузки в широком диапазоне мощностей. Реле производятся с SCR выходом (два встречно направленных тиристора, наращенных на охлаждающей подложке и разнесенных друг от друга, технология Dual). Применение под разной нагрузкой: индуктивной либо резистивной (двигатели небольшой мощности, соленоиды, ТЭНы, нагреватели, лампы накаливания и пр.) и способны длительное время выдерживать номинальные нагрузки.</p> <ul> <li> Ток нагрузки: 10А;</li> <li> Входное управляющее напряжение: 3-32VDC;</li> <li> Выходящее напряжение нагрузки: ~48-480VAC;</li> <li> Тип коммутации переключение в &laquo;0&raquo; &laquo;Zero Voltage&raquo;;</li> <li> Индикатор состояния LED;</li> <li> Габариты (ШхВхГ), мм: 74 x 32,5 x 105;</li> <li> Монтаж винтами;</li> </ul> <p> <strong>Производство:</strong> Китай</p> | 3-32VDC | ~48-480VAC | 10А | на винты | трехфазная
Автоматика | Контроль, управление и питание | Твердотельные реле |  | Трехфазное твердотельное реле GTH1048ZA2 | Greegoo | GTH1048ZA2 | GTH10-150.pdf |  | GTH1048ZD1(1) |  |  | <p> Трехфазное твердотельное реле переменного тока GTH1048ZA2 (GREEGOO), 90-250VAC ¦ ~48-480VAC. Серия GTH AC SSR. Предназначен для подключения 3х фазной нагрузки в широком диапазоне мощностей. Реле производятся с SCR выходом (два встречно направленных тиристора, наращенных на охлаждающей подложке и разнесенных друг от друга, технология Dual). Применение под разной нагрузкой: индуктивной либо резистивной (двигатели небольшой мощности, соленоиды, ТЭНы, нагреватели, лампы накаливания и пр.) и способны длительное время выдерживать номинальные нагрузки.</p> <ul> <li> Ток нагрузки: 10А;</li> <li> Входное управляющее напряжение: 90-250VAC;</li> <li> Выходящее напряжение нагрузки: ~48-480VAC;</li> <li> Тип коммутации переключение в &laquo;0&raquo; &laquo;Zero Voltage&raquo;;</li> <li> Индикатор состояния LED;</li> <li> Габариты (ШхВхГ), мм: 74 x 32,5 x 105;</li> <li> Монтаж винтами;</li> </ul> <p> <strong>Производство:</strong> Китай</p> | 90-250VAC | ~48-480VAC | 10А | на винты | трехфазная
Автоматика | Контроль, управление и питание | Твердотельные реле |  | Трехфазное твердотельное реле GTH1053ZD1 | Greegoo | GTH1053ZD1 | GTH10-150.pdf |  | GTH1048ZD1(1) |  |  | <p> Трехфазное твердотельное реле переменного тока GTH1053ZD1 (GREEGOO), 4-16VDC ¦ ~53-530VAC. Серия GTH AC SSR. Предназначен для подключения 3х фазной нагрузки в широком диапазоне мощностей. Реле производятся с SCR выходом (два встречно направленных тиристора, наращенных на охлаждающей подложке и разнесенных друг от друга, технология Dual). Применение под разной нагрузкой: индуктивной либо резистивной (двигатели небольшой мощности, соленоиды, ТЭНы, нагреватели, лампы накаливания и пр.) и способны длительное время выдерживать номинальные нагрузки.</p> <ul> <li> Ток нагрузки: 10А;</li> <li> Входное управляющее напряжение: 4-16VDC;</li> <li> Выходящее напряжение нагрузки: ~53-530VAC;</li> <li> Тип коммутации переключение в &laquo;0&raquo; &laquo;Zero Voltage&raquo;;</li> <li> Индикатор состояния LED;</li> <li> Габариты (ШхВхГ), мм: 74 x 32,5 x 105;</li> <li> Монтаж винтами;</li> </ul> <p> <strong>Производство:</strong> Китай</p> | 4-16VDC | ~53-530VAC | 10А | на винты | трехфазная
Автоматика | Контроль, управление и питание | Твердотельные реле |  | Трехфазное твердотельное реле GTH1053ZD3 | Greegoo | GTH1053ZD3 | GTH10-150.pdf |  | GTH1048ZD1(1) |  |  | <p> Трехфазное твердотельное реле переменного тока GTH1053ZD3 (GREEGOO), 3-32VDC ¦ ~53-530VAC. Серия GTH AC SSR. Предназначен для подключения 3х фазной нагрузки в широком диапазоне мощностей. Реле производятся с SCR выходом (два встречно направленных тиристора, наращенных на охлаждающей подложке и разнесенных друг от друга, технология Dual). Применение под разной нагрузкой: индуктивной либо резистивной (двигатели небольшой мощности, соленоиды, ТЭНы, нагреватели, лампы накаливания и пр.) и способны длительное время выдерживать номинальные нагрузки.</p> <ul> <li> Ток нагрузки: 10А;</li> <li> Входное управляющее напряжение: 3-32VDC;</li> <li> Выходящее напряжение нагрузки: ~53-530VAC;</li> <li> Тип коммутации переключение в &laquo;0&raquo; &laquo;Zero Voltage&raquo;;</li> <li> Индикатор состояния LED;</li> <li> Габариты (ШхВхГ), мм: 74 x 32,5 x 105;</li> <li> Монтаж винтами;</li> </ul> <p> <strong>Производство:</strong> Китай</p> | 3-32VDC | ~53-530VAC | 10А | на винты | трехфазная
Автоматика | Контроль, управление и питание | Твердотельные реле |  | Трехфазное твердотельное реле GTH1053ZA2 | Greegoo | GTH1053ZA2 | GTH10-150.pdf |  | GTH1048ZD1(1) |  |  | <p> Трехфазное твердотельное реле переменного тока GTH1053ZA2 (GREEGOO), 90-250VAC ¦ ~53-530VAC. Серия GTH AC SSR. Предназначен для подключения 3х фазной нагрузки в широком диапазоне мощностей. Реле производятся с SCR выходом (два встречно направленных тиристора, наращенных на охлаждающей подложке и разнесенных друг от друга, технология Dual). Применение под разной нагрузкой: индуктивной либо резистивной (двигатели небольшой мощности, соленоиды, ТЭНы, нагреватели, лампы накаливания и пр.) и способны длительное время выдерживать номинальные нагрузки.</p> <ul> <li> Ток нагрузки: 10А;</li> <li> Входное управляющее напряжение: 90-250VAC;</li> <li> Выходящее напряжение нагрузки: ~53-530VAC;</li> <li> Тип коммутации переключение в &laquo;0&raquo; &laquo;Zero Voltage&raquo;;</li> <li> Индикатор состояния LED;</li> <li> Габариты (ШхВхГ), мм: 74 x 32,5 x 105;</li> <li> Монтаж винтами;</li> </ul> <p> <strong>Производство:</strong> Китай</p> | 90-250VAC | ~53-530VAC | 10А | на винты | трехфазная
Автоматика | Контроль, управление и питание | Твердотельные реле |  | Трехфазное твердотельное реле GTH1048RD1 | Greegoo | GTH1048RD1 | GTH10-150.pdf |  | GTH1048ZD1(1) |  |  | <p> Трехфазное твердотельное реле переменного тока GTH1048RD1 (GREEGOO), 4-16VDC ¦ ~48-480VAC. Серия GTH AC SSR. Предназначен для подключения 3х фазной нагрузки в широком диапазоне мощностей. Реле производятся с SCR выходом (два встречно направленных тиристора, наращенных на охлаждающей подложке и разнесенных друг от друга, технология Dual). Применение под разной нагрузкой: индуктивной либо резистивной (двигатели небольшой мощности, соленоиды, ТЭНы, нагреватели, лампы накаливания и пр.) и способны длительное время выдерживать номинальные нагрузки.</p> <ul> <li> Ток нагрузки: 10А;</li> <li> Входное управляющее напряжение: 4-16VDC;</li> <li> Выходящее напряжение нагрузки: ~48-480VAC;</li> <li> Тип коммутации случайное переключение &quot;Random Switching&quot;;</li> <li> Индикатор состояния LED;</li> <li> Габариты (ШхВхГ), мм: 74 x 32,5 x 105;</li> <li> Монтаж винтами;</li> </ul> <p> <strong>Производство:</strong> Китай</p> | 4-16VDC | ~48-480VAC | 10А | на винты | трехфазная
Автоматика | Контроль, управление и питание | Твердотельные реле |  | Трехфазное твердотельное реле GTH1048RD3 | Greegoo | GTH1048RD3 | GTH10-150.pdf |  | GTH1048ZD1(1) |  |  | <p> Трехфазное твердотельное реле переменного тока GTH1048RD3 (GREEGOO), 3-32VDC ¦ ~48-480VAC. Серия GTH AC SSR. Предназначен для подключения 3х фазной нагрузки в широком диапазоне мощностей. Реле производятся с SCR выходом (два встречно направленных тиристора, наращенных на охлаждающей подложке и разнесенных друг от друга, технология Dual). Применение под разной нагрузкой: индуктивной либо резистивной (двигатели небольшой мощности, соленоиды, ТЭНы, нагреватели, лампы накаливания и пр.) и способны длительное время выдерживать номинальные нагрузки.</p> <ul> <li> Ток нагрузки: 10А;</li> <li> Входное управляющее напряжение: 4-16VDC;</li> <li> Выходящее напряжение нагрузки: ~48-480VAC;</li> <li> Тип коммутации случайное переключение &quot;Random Switching&quot;;</li> <li> Индикатор состояния LED;</li> <li> Габариты (ШхВхГ), мм: 74 x 32,5 x 105;</li> <li> Монтаж винтами;</li> </ul> <p> <strong>Производство:</strong> Китай</p> | 3-32VDC | ~48-480VAC | 10А | на винты | трехфазная
Автоматика | Контроль, управление и питание | Твердотельные реле |  | Трехфазное твердотельное реле GTH1048RA2 | Greegoo | GTH1048RA2 | GTH10-150.pdf |  | GTH1048ZD1(1) |  |  | <p> Трехфазное твердотельное реле переменного тока GTH1048RA2 (GREEGOO), 90-250VAC ¦ ~48-480VAC. Серия GTH AC SSR. Предназначен для подключения 3х фазной нагрузки в широком диапазоне мощностей. Реле производятся с SCR выходом (два встречно направленных тиристора, наращенных на охлаждающей подложке и разнесенных друг от друга, технология Dual). Применение под разной нагрузкой: индуктивной либо резистивной (двигатели небольшой мощности, соленоиды, ТЭНы, нагреватели, лампы накаливания и пр.) и способны длительное время выдерживать номинальные нагрузки.</p> <ul> <li> Ток нагрузки: 10А;</li> <li> Входное управляющее напряжение: 90-250VAC;</li> <li> Выходящее напряжение нагрузки: ~48-480VAC;</li> <li> Тип коммутации случайное переключение &quot;Random Switching&quot;;</li> <li> Индикатор состояния LED;</li> <li> Габариты (ШхВхГ), мм: 74 x 32,5 x 105;</li> <li> Монтаж винтами;</li> </ul> <p> <strong>Производство:</strong> Китай</p> | 90-250VAC | ~48-480VAC | 10А | на винты | трехфазная
Автоматика | Контроль, управление и питание | Твердотельные реле |  | Трехфазное твердотельное реле GTH1053RD1 | Greegoo | GTH1053RD1 | GTH10-150.pdf |  | GTH1048ZD1(1) |  |  | <p> Трехфазное твердотельное реле переменного тока GTH1053RD1 (GREEGOO), 4-16VDC ¦ ~53-530VAC. Серия GTH AC SSR. Предназначен для подключения 3х фазной нагрузки в широком диапазоне мощностей. Реле производятся с SCR выходом (два встречно направленных тиристора, наращенных на охлаждающей подложке и разнесенных друг от друга, технология Dual). Применение под разной нагрузкой: индуктивной либо резистивной (двигатели небольшой мощности, соленоиды, ТЭНы, нагреватели, лампы накаливания и пр.) и способны длительное время выдерживать номинальные нагрузки.</p> <ul> <li> Ток нагрузки: 10А;</li> <li> Входное управляющее напряжение: 4-16VDC;</li> <li> Выходящее напряжение нагрузки: ~53-530VAC;</li> <li> Тип коммутации случайное переключение &quot;Random Switching&quot;;</li> <li> Индикатор состояния LED;</li> <li> Габариты (ШхВхГ), мм: 74 x 32,5 x 105;</li> <li> Монтаж винтами;</li> </ul> <p> <strong>Производство:</strong> Китай</p> | 4-16VDC | ~53-530VAC | 10А | на винты | трехфазная
Автоматика | Контроль, управление и питание | Твердотельные реле |  | Трехфазное твердотельное реле GTH1053RD3 | Greegoo | GTH1053RD3 | GTH10-150.pdf |  | GTH1048ZD1(1) |  |  | <p> Трехфазное твердотельное реле переменного тока GTH1053RD3 (GREEGOO), 4-16VDC ¦ ~53-530VAC. Серия GTH AC SSR. Предназначен для подключения 3х фазной нагрузки в широком диапазоне мощностей. Реле производятся с SCR выходом (два встречно направленных тиристора, наращенных на охлаждающей подложке и разнесенных друг от друга, технология Dual). Применение под разной нагрузкой: индуктивной либо резистивной (двигатели небольшой мощности, соленоиды, ТЭНы, нагреватели, лампы накаливания и пр.) и способны длительное время выдерживать номинальные нагрузки.</p> <ul> <li> Ток нагрузки: 10А;</li> <li> Входное управляющее напряжение: 3-32VDC;</li> <li> Выходящее напряжение нагрузки: ~53-530VAC;</li> <li> Тип коммутации случайное переключение &quot;Random Switching&quot;;</li> <li> Индикатор состояния LED;</li> <li> Габариты (ШхВхГ), мм: 74 x 32,5 x 105;</li> <li> Монтаж винтами;</li> </ul> <p> <strong>Производство:</strong> Китай</p> | 3-32VDC | ~53-530VAC | 10А | на винты | трехфазная
Автоматика | Контроль, управление и питание | Твердотельные реле |  | Трехфазное твердотельное реле GTH1053RA2 | Greegoo | GTH1053RA2 | GTH10-150.pdf |  | GTH1048ZD1(1) |  |  | <p> Трехфазное твердотельное реле переменного тока GTH1053RA2 (GREEGOO), 90-250VAC ¦ ~53-530VAC. Серия GTH AC SSR. Предназначен для подключения 3х фазной нагрузки в широком диапазоне мощностей. Реле производятся с SCR выходом (два встречно направленных тиристора, наращенных на охлаждающей подложке и разнесенных друг от друга, технология Dual). Применение под разной нагрузкой: индуктивной либо резистивной (двигатели небольшой мощности, соленоиды, ТЭНы, нагреватели, лампы накаливания и пр.) и способны длительное время выдерживать номинальные нагрузки.</p> <ul> <li> Ток нагрузки: 10А;</li> <li> Входное управляющее напряжение: 90-250VAC;</li> <li> Выходящее напряжение нагрузки: ~53-530VAC;</li> <li> Тип коммутации случайное переключение &quot;Random Switching&quot;;</li> <li> Индикатор состояния LED;</li> <li> Габариты (ШхВхГ), мм: 74 x 32,5 x 105;</li> <li> Монтаж винтами;</li> </ul> <p> <strong>Производство:</strong> Китай</p> | 90-250VAC | ~53-530VAC | 10А | на винты | трехфазная
Автоматика | Контроль, управление и питание | Твердотельные реле |  | Трехфазное твердотельное реле GTH1548ZD1 | Greegoo | GTH1548ZD1 | GTH10-150.pdf |  | GTH1048ZD1(1) |  |  | <p> Трехфазное твердотельное реле переменного тока GTH1548ZD1 (GREEGOO), 4-16VDC ¦ ~48-480VAC. Серия GTH AC SSR. Предназначен для подключения 3х фазной нагрузки в широком диапазоне мощностей. Реле производятся с SCR выходом (два встречно направленных тиристора, наращенных на охлаждающей подложке и разнесенных друг от друга, технология Dual). Применение под разной нагрузкой: индуктивной либо резистивной (двигатели небольшой мощности, соленоиды, ТЭНы, нагреватели, лампы накаливания и пр.) и способны длительное время выдерживать номинальные нагрузки.</p> <ul> <li> Ток нагрузки: 15А;</li> <li> Входное управляющее напряжение: 4-16VDC;</li> <li> Выходящее напряжение нагрузки: ~48-480VAC;</li> <li> Тип коммутации переключение в &laquo;0&raquo; &laquo;Zero Voltage&raquo;;</li> <li> Индикатор состояния LED;</li> <li> Габариты (ШхВхГ), мм: 74 x 32,5 x 105;</li> <li> Монтаж винтами;</li> </ul> <p> <strong>Производство:</strong> Китай</p> | 4-16VDC | ~48-480VAC | 10А | на винты | трехфазная
Автоматика | Контроль, управление и питание | Твердотельные реле |  | Трехфазное твердотельное реле GTH1548ZD3 | Greegoo | GTH1548ZD3 | GTH10-150.pdf |  | GTH1048ZD1(1) |  |  | <p> Трехфазное твердотельное реле переменного тока GTH1548ZD3 (GREEGOO), 3-32VDC ¦ ~48-480VAC. Серия GTH AC SSR. Предназначен для подключения 3х фазной нагрузки в широком диапазоне мощностей. Реле производятся с SCR выходом (два встречно направленных тиристора, наращенных на охлаждающей подложке и разнесенных друг от друга, технология Dual). Применение под разной нагрузкой: индуктивной либо резистивной (двигатели небольшой мощности, соленоиды, ТЭНы, нагреватели, лампы накаливания и пр.) и способны длительное время выдерживать номинальные нагрузки.</p> <ul> <li> Ток нагрузки: 15А;</li> <li> Входное управляющее напряжение: 3-32VDC;</li> <li> Выходящее напряжение нагрузки: ~48-480VAC;</li> <li> Тип коммутации переключение в &laquo;0&raquo; &laquo;Zero Voltage&raquo;;</li> <li> Индикатор состояния LED;</li> <li> Габариты (ШхВхГ), мм: 74 x 32,5 x 105;</li> <li> Монтаж винтами;</li> </ul> <p> <strong>Производство:</strong> Китай</p> | 3-32VDC | ~48-480VAC | 10А | на винты | трехфазная
Автоматика | Контроль, управление и питание | Твердотельные реле |  | Трехфазное твердотельное реле GTH1548ZA2 | Greegoo | GTH1548ZA2 | GTH10-150.pdf |  | GTH1048ZD1(1) |  |  | <p> Трехфазное твердотельное реле переменного тока GTH1548ZA2 (GREEGOO), 90-250VAC ¦ ~48-480VAC. Серия GTH AC SSR. Предназначен для подключения 3х фазной нагрузки в широком диапазоне мощностей. Реле производятся с SCR выходом (два встречно направленных тиристора, наращенных на охлаждающей подложке и разнесенных друг от друга, технология Dual). Применение под разной нагрузкой: индуктивной либо резистивной (двигатели небольшой мощности, соленоиды, ТЭНы, нагреватели, лампы накаливания и пр.) и способны длительное время выдерживать номинальные нагрузки.</p> <ul> <li> Ток нагрузки: 15А;</li> <li> Входное управляющее напряжение: 90-250VAC;</li> <li> Выходящее напряжение нагрузки: ~48-480VAC;</li> <li> Тип коммутации переключение в &laquo;0&raquo; &laquo;Zero Voltage&raquo;;</li> <li> Индикатор состояния LED;</li> <li> Габариты (ШхВхГ), мм: 74 x 32,5 x 105;</li> <li> Монтаж винтами;</li> </ul> <p> <strong>Производство:</strong> Китай</p> | 90-250VAC | ~48-480VAC | 10А | на винты | трехфазная
Автоматика | Контроль, управление и питание | Твердотельные реле |  | Трехфазное твердотельное реле GTH1553ZD1 | Greegoo | GTH1553ZD1 | GTH10-150.pdf |  | GTH1048ZD1(1) |  |  | <p> Трехфазное твердотельное реле переменного тока GTH1553ZD1 (GREEGOO), 4-16VDC ¦ ~53-530VAC. Серия GTH AC SSR. Предназначен для подключения 3х фазной нагрузки в широком диапазоне мощностей. Реле производятся с SCR выходом (два встречно направленных тиристора, наращенных на охлаждающей подложке и разнесенных друг от друга, технология Dual). Применение под разной нагрузкой: индуктивной либо резистивной (двигатели небольшой мощности, соленоиды, ТЭНы, нагреватели, лампы накаливания и пр.) и способны длительное время выдерживать номинальные нагрузки.</p> <ul> <li> Ток нагрузки: 15А;</li> <li> Входное управляющее напряжение: 4-16VDC;</li> <li> Выходящее напряжение нагрузки: ~53-530VAC;</li> <li> Тип коммутации переключение в &laquo;0&raquo; &laquo;Zero Voltage&raquo;;</li> <li> Индикатор состояния LED;</li> <li> Габариты (ШхВхГ), мм: 74 x 32,5 x 105;</li> <li> Монтаж винтами;</li> </ul> <p> <strong>Производство:</strong> Китай</p> | 4-16VDC | ~53-530VAC | 10А | на винты | трехфазная
Автоматика | Контроль, управление и питание | Твердотельные реле |  | Трехфазное твердотельное реле GTH1553ZD3 | Greegoo | GTH1553ZD3 | GTH10-150.pdf |  | GTH1048ZD1(1) |  |  | <p> Трехфазное твердотельное реле переменного тока GTH1553ZD3 (GREEGOO), 3-32VDC ¦ ~53-530VAC. Серия GTH AC SSR. Предназначен для подключения 3х фазной нагрузки в широком диапазоне мощностей. Реле производятся с SCR выходом (два встречно направленных тиристора, наращенных на охлаждающей подложке и разнесенных друг от друга, технология Dual). Применение под разной нагрузкой: индуктивной либо резистивной (двигатели небольшой мощности, соленоиды, ТЭНы, нагреватели, лампы накаливания и пр.) и способны длительное время выдерживать номинальные нагрузки.</p> <ul> <li> Ток нагрузки: 15А;</li> <li> Входное управляющее напряжение: 3-32VDC;</li> <li> Выходящее напряжение нагрузки: ~53-530VAC;</li> <li> Тип коммутации переключение в &laquo;0&raquo; &laquo;Zero Voltage&raquo;;</li> <li> Индикатор состояния LED;</li> <li> Габариты (ШхВхГ), мм: 74 x 32,5 x 105;</li> <li> Монтаж винтами;</li> </ul> <p> <strong>Производство:</strong> Китай</p> | 3-32VDC | ~53-530VAC | 10А | на винты | трехфазная
Автоматика | Контроль, управление и питание | Твердотельные реле |  | Трехфазное твердотельное реле GTH1553ZA2 | Greegoo | GTH1553ZA2 | GTH10-150.pdf |  | GTH1048ZD1(1) |  |  | <p> Трехфазное твердотельное реле переменного тока GTH1553ZA2 (GREEGOO), 90-250VAC ¦ ~53-530VAC. Серия GTH AC SSR. Предназначен для подключения 3х фазной нагрузки в широком диапазоне мощностей. Реле производятся с SCR выходом (два встречно направленных тиристора, наращенных на охлаждающей подложке и разнесенных друг от друга, технология Dual). Применение под разной нагрузкой: индуктивной либо резистивной (двигатели небольшой мощности, соленоиды, ТЭНы, нагреватели, лампы накаливания и пр.) и способны длительное время выдерживать номинальные нагрузки.</p> <ul> <li> Ток нагрузки: 15А;</li> <li> Входное управляющее напряжение: 90-250VAC;</li> <li> Выходящее напряжение нагрузки: ~53-530VAC;</li> <li> Тип коммутации переключение в &laquo;0&raquo; &laquo;Zero Voltage&raquo;;</li> <li> Индикатор состояния LED;</li> <li> Габариты (ШхВхГ), мм: 74 x 32,5 x 105;</li> <li> Монтаж винтами;</li> </ul> <p> <strong>Производство:</strong> Китай</p> | 90-250VAC | ~53-530VAC | 10А | на винты | трехфазная
Автоматика | Контроль, управление и питание | Твердотельные реле |  | Трехфазное твердотельное реле GTH1548RD1 | Greegoo | GTH1548RD1 | GTH10-150.pdf |  | GTH1048ZD1(1) |  |  | <p> Трехфазное твердотельное реле переменного тока GTH1548RD1 (GREEGOO), 4-16VDC ¦ ~48-480VAC. Серия GTH AC SSR. Предназначен для подключения 3х фазной нагрузки в широком диапазоне мощностей. Реле производятся с SCR выходом (два встречно направленных тиристора, наращенных на охлаждающей подложке и разнесенных друг от друга, технология Dual). Применение под разной нагрузкой: индуктивной либо резистивной (двигатели небольшой мощности, соленоиды, ТЭНы, нагреватели, лампы накаливания и пр.) и способны длительное время выдерживать номинальные нагрузки.</p> <ul> <li> Ток нагрузки: 15А;</li> <li> Входное управляющее напряжение: 4-16VDC;</li> <li> Выходящее напряжение нагрузки: ~48-480VAC;</li> <li> Тип коммутации случайное переключение &quot;Random Switching&quot;;</li> <li> Индикатор состояния LED;</li> <li> Габариты (ШхВхГ), мм: 74 x 32,5 x 105;</li> <li> Монтаж винтами;</li> </ul> <p> <strong>Производство:</strong> Китай</p> | 4-16VDC | ~48-480VAC | 10А | на винты | трехфазная
Автоматика | Контроль, управление и питание | Твердотельные реле |  | Трехфазное твердотельное реле GTH1548RD3 | Greegoo | GTH1548RD3 | GTH10-150.pdf |  | GTH1048ZD1(1) |  |  | <p> Трехфазное твердотельное реле переменного тока GTH1548RD3 (GREEGOO), 3-32VDC ¦ ~48-480VAC. Серия GTH AC SSR. Предназначен для подключения 3х фазной нагрузки в широком диапазоне мощностей. Реле производятся с SCR выходом (два встречно направленных тиристора, наращенных на охлаждающей подложке и разнесенных друг от друга, технология Dual). Применение под разной нагрузкой: индуктивной либо резистивной (двигатели небольшой мощности, соленоиды, ТЭНы, нагреватели, лампы накаливания и пр.) и способны длительное время выдерживать номинальные нагрузки.</p> <ul> <li> Ток нагрузки: 15А;</li> <li> Входное управляющее напряжение: 4-16VDC;</li> <li> Выходящее напряжение нагрузки: ~48-480VAC;</li> <li> Тип коммутации случайное переключение &quot;Random Switching&quot;;</li> <li> Индикатор состояния LED;</li> <li> Габариты (ШхВхГ), мм: 74 x 32,5 x 105;</li> <li> Монтаж винтами;</li> </ul> <p> <strong>Производство:</strong> Китай</p> | 3-32VDC | ~48-480VAC | 10А | на винты | трехфазная
Автоматика | Контроль, управление и питание | Твердотельные реле |  | Трехфазное твердотельное реле GTH1548RA2 | Greegoo | GTH1548RA2 | GTH10-150.pdf |  | GTH1048ZD1(1) |  |  | <p> Трехфазное твердотельное реле переменного тока GTH1548RA2 (GREEGOO), 90-250VAC ¦ ~48-480VAC. Серия GTH AC SSR. Предназначен для подключения 3х фазной нагрузки в широком диапазоне мощностей. Реле производятся с SCR выходом (два встречно направленных тиристора, наращенных на охлаждающей подложке и разнесенных друг от друга, технология Dual). Применение под разной нагрузкой: индуктивной либо резистивной (двигатели небольшой мощности, соленоиды, ТЭНы, нагреватели, лампы накаливания и пр.) и способны длительное время выдерживать номинальные нагрузки.</p> <ul> <li> Ток нагрузки: 15А;</li> <li> Входное управляющее напряжение: 90-250VAC;</li> <li> Выходящее напряжение нагрузки: ~48-480VAC;</li> <li> Тип коммутации случайное переключение &quot;Random Switching&quot;;</li> <li> Индикатор состояния LED;</li> <li> Габариты (ШхВхГ), мм: 74 x 32,5 x 105;</li> <li> Монтаж винтами;</li> </ul> <p> <strong>Производство:</strong> Китай</p> | 90-250VAC | ~48-480VAC | 10А | на винты | трехфазная
Автоматика | Контроль, управление и питание | Твердотельные реле |  | Трехфазное твердотельное реле GTH1553RD1 | Greegoo | GTH1553RD1 | GTH10-150.pdf |  | GTH1048ZD1(1) |  |  | <p> Трехфазное твердотельное реле переменного тока GTH1553RD1 (GREEGOO), 4-16VDC ¦ ~53-530VAC. Серия GTH AC SSR. Предназначен для подключения 3х фазной нагрузки в широком диапазоне мощностей. Реле производятся с SCR выходом (два встречно направленных тиристора, наращенных на охлаждающей подложке и разнесенных друг от друга, технология Dual). Применение под разной нагрузкой: индуктивной либо резистивной (двигатели небольшой мощности, соленоиды, ТЭНы, нагреватели, лампы накаливания и пр.) и способны длительное время выдерживать номинальные нагрузки.</p> <ul> <li> Ток нагрузки: 15А;</li> <li> Входное управляющее напряжение: 4-16VDC;</li> <li> Выходящее напряжение нагрузки: ~53-530VAC;</li> <li> Тип коммутации случайное переключение &quot;Random Switching&quot;;</li> <li> Индикатор состояния LED;</li> <li> Габариты (ШхВхГ), мм: 74 x 32,5 x 105;</li> <li> Монтаж винтами;</li> </ul> <p> <strong>Производство:</strong> Китай</p> | 4-16VDC | ~53-530VAC | 10А | на винты | трехфазная
Автоматика | Контроль, управление и питание | Твердотельные реле |  | Трехфазное твердотельное реле GTH1553RD3 | Greegoo | GTH1553RD3 | GTH10-150.pdf |  | GTH1048ZD1(1) |  |  | <p> Трехфазное твердотельное реле переменного тока GTH1553RD3 (GREEGOO), 4-16VDC ¦ ~53-530VAC. Серия GTH AC SSR. Предназначен для подключения 3х фазной нагрузки в широком диапазоне мощностей. Реле производятся с SCR выходом (два встречно направленных тиристора, наращенных на охлаждающей подложке и разнесенных друг от друга, технология Dual). Применение под разной нагрузкой: индуктивной либо резистивной (двигатели небольшой мощности, соленоиды, ТЭНы, нагреватели, лампы накаливания и пр.) и способны длительное время выдерживать номинальные нагрузки.</p> <ul> <li> Ток нагрузки: 15А;</li> <li> Входное управляющее напряжение: 3-32VDC;</li> <li> Выходящее напряжение нагрузки: ~53-530VAC;</li> <li> Тип коммутации случайное переключение &quot;Random Switching&quot;;</li> <li> Индикатор состояния LED;</li> <li> Габариты (ШхВхГ), мм: 74 x 32,5 x 105;</li> <li> Монтаж винтами;</li> </ul> <p> <strong>Производство:</strong> Китай</p> | 3-32VDC | ~53-530VAC | 10А | на винты | трехфазная
Автоматика | Контроль, управление и питание | Твердотельные реле |  | Трехфазное твердотельное реле GTH1553RA2 | Greegoo | GTH1553RA2 | GTH10-150.pdf |  | GTH1048ZD1(1) |  |  | <p> Трехфазное твердотельное реле переменного тока GTH1553RA2 (GREEGOO), 90-250VAC ¦ ~53-530VAC. Серия GTH AC SSR. Предназначен для подключения 3х фазной нагрузки в широком диапазоне мощностей. Реле производятся с SCR выходом (два встречно направленных тиристора, наращенных на охлаждающей подложке и разнесенных друг от друга, технология Dual). Применение под разной нагрузкой: индуктивной либо резистивной (двигатели небольшой мощности, соленоиды, ТЭНы, нагреватели, лампы накаливания и пр.) и способны длительное время выдерживать номинальные нагрузки.</p> <ul> <li> Ток нагрузки: 15А;</li> <li> Входное управляющее напряжение: 90-250VAC;</li> <li> Выходящее напряжение нагрузки: ~53-530VAC;</li> <li> Тип коммутации случайное переключение &quot;Random Switching&quot;;</li> <li> Индикатор состояния LED;</li> <li> Габариты (ШхВхГ), мм: 74 x 32,5 x 105;</li> <li> Монтаж винтами;</li> </ul> <p> <strong>Производство:</strong> Китай</p> | 90-250VAC | ~53-530VAC | 10А | на винты | трехфазная
Автоматика | Контроль, управление и питание | Твердотельные реле |  | Трехфазное твердотельное реле GTH2548ZD1 | Greegoo | GTH2548ZD1 | GTH10-150.pdf |  | GTH1048ZD1(1) |  |  | <p> Трехфазное твердотельное реле переменного тока GTH2548ZD1 (GREEGOO), 4-16VDC ¦ ~48-480VAC. Серия GTH AC SSR. Предназначен для подключения 3х фазной нагрузки в широком диапазоне мощностей. Реле производятся с SCR выходом (два встречно направленных тиристора, наращенных на охлаждающей подложке и разнесенных друг от друга, технология Dual). Применение под разной нагрузкой: индуктивной либо резистивной (двигатели небольшой мощности, соленоиды, ТЭНы, нагреватели, лампы накаливания и пр.) и способны длительное время выдерживать номинальные нагрузки.</p> <ul> <li> Ток нагрузки: 25А;</li> <li> Входное управляющее напряжение: 4-16VDC;</li> <li> Выходящее напряжение нагрузки: ~48-480VAC;</li> <li> Тип коммутации переключение в &laquo;0&raquo; &laquo;Zero Voltage&raquo;;</li> <li> Индикатор состояния LED;</li> <li> Габариты (ШхВхГ), мм: 74 x 32,5 x 105;</li> <li> Монтаж винтами;</li> </ul> <p> <strong>Производство:</strong> Китай</p> | 4-16VDC | ~48-480VAC | 10А | на винты | трехфазная
Автоматика | Контроль, управление и питание | Твердотельные реле |  | Трехфазное твердотельное реле GTH2548ZD3 | Greegoo | GTH2548ZD3 | GTH10-150.pdf |  | GTH1048ZD1(1) |  |  | <p> Трехфазное твердотельное реле переменного тока GTH2548ZD3 (GREEGOO), 3-32VDC ¦ ~48-480VAC. Серия GTH AC SSR. Предназначен для подключения 3х фазной нагрузки в широком диапазоне мощностей. Реле производятся с SCR выходом (два встречно направленных тиристора, наращенных на охлаждающей подложке и разнесенных друг от друга, технология Dual). Применение под разной нагрузкой: индуктивной либо резистивной (двигатели небольшой мощности, соленоиды, ТЭНы, нагреватели, лампы накаливания и пр.) и способны длительное время выдерживать номинальные нагрузки.</p> <ul> <li> Ток нагрузки: 25А;</li> <li> Входное управляющее напряжение: 3-32VDC;</li> <li> Выходящее напряжение нагрузки: ~48-480VAC;</li> <li> Тип коммутации переключение в &laquo;0&raquo; &laquo;Zero Voltage&raquo;;</li> <li> Индикатор состояния LED;</li> <li> Габариты (ШхВхГ), мм: 74 x 32,5 x 105;</li> <li> Монтаж винтами;</li> </ul> <p> <strong>Производство:</strong> Китай</p> | 3-32VDC | ~48-480VAC | 10А | на винты | трехфазная
Автоматика | Контроль, управление и питание | Твердотельные реле |  | Трехфазное твердотельное реле GTH2548ZA2 | Greegoo | GTH2548ZA2 | GTH10-150.pdf |  | GTH1048ZD1(1) |  |  | <p> Трехфазное твердотельное реле переменного тока GTH2548ZA2 (GREEGOO), 90-250VAC ¦ ~48-480VAC. Серия GTH AC SSR. Предназначен для подключения 3х фазной нагрузки в широком диапазоне мощностей. Реле производятся с SCR выходом (два встречно направленных тиристора, наращенных на охлаждающей подложке и разнесенных друг от друга, технология Dual). Применение под разной нагрузкой: индуктивной либо резистивной (двигатели небольшой мощности, соленоиды, ТЭНы, нагреватели, лампы накаливания и пр.) и способны длительное время выдерживать номинальные нагрузки.</p> <ul> <li> Ток нагрузки: 25А;</li> <li> Входное управляющее напряжение: 90-250VAC;</li> <li> Выходящее напряжение нагрузки: ~48-480VAC;</li> <li> Тип коммутации переключение в &laquo;0&raquo; &laquo;Zero Voltage&raquo;;</li> <li> Индикатор состояния LED;</li> <li> Габариты (ШхВхГ), мм: 74 x 32,5 x 105;</li> <li> Монтаж винтами;</li> </ul> <p> <strong>Производство:</strong> Китай</p> | 90-250VAC | ~48-480VAC | 10А | на винты | трехфазная
Автоматика | Контроль, управление и питание | Твердотельные реле |  | Трехфазное твердотельное реле GTH2553ZD1 | Greegoo | GTH2553ZD1 | GTH10-150.pdf |  | GTH1048ZD1(1) |  |  | <p> Трехфазное твердотельное реле переменного тока GTH2553ZD1 (GREEGOO), 4-16VDC ¦ ~53-530VAC. Серия GTH AC SSR. Предназначен для подключения 3х фазной нагрузки в широком диапазоне мощностей. Реле производятся с SCR выходом (два встречно направленных тиристора, наращенных на охлаждающей подложке и разнесенных друг от друга, технология Dual). Применение под разной нагрузкой: индуктивной либо резистивной (двигатели небольшой мощности, соленоиды, ТЭНы, нагреватели, лампы накаливания и пр.) и способны длительное время выдерживать номинальные нагрузки.</p> <ul> <li> Ток нагрузки: 25А;</li> <li> Входное управляющее напряжение: 4-16VDC;</li> <li> Выходящее напряжение нагрузки: ~53-530VAC;</li> <li> Тип коммутации переключение в &laquo;0&raquo; &laquo;Zero Voltage&raquo;;</li> <li> Индикатор состояния LED;</li> <li> Габариты (ШхВхГ), мм: 74 x 32,5 x 105;</li> <li> Монтаж винтами;</li> </ul> <p> <strong>Производство:</strong> Китай</p> | 4-16VDC | ~53-530VAC | 10А | на винты | трехфазная
Автоматика | Контроль, управление и питание | Твердотельные реле |  | Трехфазное твердотельное реле GTH2553ZD3 | Greegoo | GTH2553ZD3 | GTH10-150.pdf |  | GTH1048ZD1(1) |  |  | <p> Трехфазное твердотельное реле переменного тока GTH2553ZD3 (GREEGOO), 3-32VDC ¦ ~53-530VAC. Серия GTH AC SSR. Предназначен для подключения 3х фазной нагрузки в широком диапазоне мощностей. Реле производятся с SCR выходом (два встречно направленных тиристора, наращенных на охлаждающей подложке и разнесенных друг от друга, технология Dual). Применение под разной нагрузкой: индуктивной либо резистивной (двигатели небольшой мощности, соленоиды, ТЭНы, нагреватели, лампы накаливания и пр.) и способны длительное время выдерживать номинальные нагрузки.</p> <ul> <li> Ток нагрузки: 25А;</li> <li> Входное управляющее напряжение: 3-32VDC;</li> <li> Выходящее напряжение нагрузки: ~53-530VAC;</li> <li> Тип коммутации переключение в &laquo;0&raquo; &laquo;Zero Voltage&raquo;;</li> <li> Индикатор состояния LED;</li> <li> Габариты (ШхВхГ), мм: 74 x 32,5 x 105;</li> <li> Монтаж винтами;</li> </ul> <p> <strong>Производство:</strong> Китай</p> | 3-32VDC | ~53-530VAC | 10А | на винты | трехфазная
Автоматика | Контроль, управление и питание | Твердотельные реле |  | Трехфазное твердотельное реле GTH2553ZA2 | Greegoo | GTH2553ZA2 | GTH10-150.pdf |  | GTH1048ZD1(1) |  |  | <p> Трехфазное твердотельное реле переменного тока GTH2553ZA2 (GREEGOO), 90-250VAC ¦ ~53-530VAC. Серия GTH AC SSR. Предназначен для подключения 3х фазной нагрузки в широком диапазоне мощностей. Реле производятся с SCR выходом (два встречно направленных тиристора, наращенных на охлаждающей подложке и разнесенных друг от друга, технология Dual). Применение под разной нагрузкой: индуктивной либо резистивной (двигатели небольшой мощности, соленоиды, ТЭНы, нагреватели, лампы накаливания и пр.) и способны длительное время выдерживать номинальные нагрузки.</p> <ul> <li> Ток нагрузки: 25А;</li> <li> Входное управляющее напряжение: 90-250VAC;</li> <li> Выходящее напряжение нагрузки: ~53-530VAC;</li> <li> Тип коммутации переключение в &laquo;0&raquo; &laquo;Zero Voltage&raquo;;</li> <li> Индикатор состояния LED;</li> <li> Габариты (ШхВхГ), мм: 74 x 32,5 x 105;</li> <li> Монтаж винтами;</li> </ul> <p> <strong>Производство:</strong> Китай</p> | 90-250VAC | ~53-530VAC | 10А | на винты | трехфазная
Автоматика | Контроль, управление и питание | Твердотельные реле |  | Трехфазное твердотельное реле GTH2548RD1 | Greegoo | GTH2548RD1 | GTH10-150.pdf |  | GTH1048ZD1(1) |  |  | <p> Трехфазное твердотельное реле переменного тока GTH2548RD1 (GREEGOO), 4-16VDC ¦ ~48-480VAC. Серия GTH AC SSR. Предназначен для подключения 3х фазной нагрузки в широком диапазоне мощностей. Реле производятся с SCR выходом (два встречно направленных тиристора, наращенных на охлаждающей подложке и разнесенных друг от друга, технология Dual). Применение под разной нагрузкой: индуктивной либо резистивной (двигатели небольшой мощности, соленоиды, ТЭНы, нагреватели, лампы накаливания и пр.) и способны длительное время выдерживать номинальные нагрузки.</p> <ul> <li> Ток нагрузки: 25А;</li> <li> Входное управляющее напряжение: 4-16VDC;</li> <li> Выходящее напряжение нагрузки: ~48-480VAC;</li> <li> Тип коммутации случайное переключение &quot;Random Switching&quot;;</li> <li> Индикатор состояния LED;</li> <li> Габариты (ШхВхГ), мм: 74 x 32,5 x 105;</li> <li> Монтаж винтами;</li> </ul> <p> <strong>Производство:</strong> Китай</p> | 4-16VDC | ~48-480VAC | 10А | на винты | трехфазная
Автоматика | Контроль, управление и питание | Твердотельные реле |  | Трехфазное твердотельное реле GTH2548RD3 | Greegoo | GTH2548RD3 | GTH10-150.pdf |  | GTH1048ZD1(1) |  |  | <p> Трехфазное твердотельное реле переменного тока GTH2548RD3 (GREEGOO), 3-32VDC ¦ ~48-480VAC. Серия GTH AC SSR. Предназначен для подключения 3х фазной нагрузки в широком диапазоне мощностей. Реле производятся с SCR выходом (два встречно направленных тиристора, наращенных на охлаждающей подложке и разнесенных друг от друга, технология Dual). Применение под разной нагрузкой: индуктивной либо резистивной (двигатели небольшой мощности, соленоиды, ТЭНы, нагреватели, лампы накаливания и пр.) и способны длительное время выдерживать номинальные нагрузки.</p> <ul> <li> Ток нагрузки: 25А;</li> <li> Входное управляющее напряжение: 4-16VDC;</li> <li> Выходящее напряжение нагрузки: ~48-480VAC;</li> <li> Тип коммутации случайное переключение &quot;Random Switching&quot;;</li> <li> Индикатор состояния LED;</li> <li> Габариты (ШхВхГ), мм: 74 x 32,5 x 105;</li> <li> Монтаж винтами;</li> </ul> <p> <strong>Производство:</strong> Китай</p> | 3-32VDC | ~48-480VAC | 10А | на винты | трехфазная
Автоматика | Контроль, управление и питание | Твердотельные реле |  | Трехфазное твердотельное реле GTH2548RA2 | Greegoo | GTH2548RA2 | GTH10-150.pdf |  | GTH1048ZD1(1) |  |  | <p> Трехфазное твердотельное реле переменного тока GTH2548RA2 (GREEGOO), 90-250VAC ¦ ~48-480VAC. Серия GTH AC SSR. Предназначен для подключения 3х фазной нагрузки в широком диапазоне мощностей. Реле производятся с SCR выходом (два встречно направленных тиристора, наращенных на охлаждающей подложке и разнесенных друг от друга, технология Dual). Применение под разной нагрузкой: индуктивной либо резистивной (двигатели небольшой мощности, соленоиды, ТЭНы, нагреватели, лампы накаливания и пр.) и способны длительное время выдерживать номинальные нагрузки.</p> <ul> <li> Ток нагрузки: 25А;</li> <li> Входное управляющее напряжение: 90-250VAC;</li> <li> Выходящее напряжение нагрузки: ~48-480VAC;</li> <li> Тип коммутации случайное переключение &quot;Random Switching&quot;;</li> <li> Индикатор состояния LED;</li> <li> Габариты (ШхВхГ), мм: 74 x 32,5 x 105;</li> <li> Монтаж винтами;</li> </ul> <p> <strong>Производство:</strong> Китай</p> | 90-250VAC | ~48-480VAC | 10А | на винты | трехфазная
Автоматика | Контроль, управление и питание | Твердотельные реле |  | Трехфазное твердотельное реле GTH2553RD1 | Greegoo | GTH2553RD1 | GTH10-150.pdf |  | GTH1048ZD1(1) |  |  | <p> Трехфазное твердотельное реле переменного тока GTH2553RD1 (GREEGOO), 4-16VDC ¦ ~53-530VAC. Серия GTH AC SSR. Предназначен для подключения 3х фазной нагрузки в широком диапазоне мощностей. Реле производятся с SCR выходом (два встречно направленных тиристора, наращенных на охлаждающей подложке и разнесенных друг от друга, технология Dual). Применение под разной нагрузкой: индуктивной либо резистивной (двигатели небольшой мощности, соленоиды, ТЭНы, нагреватели, лампы накаливания и пр.) и способны длительное время выдерживать номинальные нагрузки.</p> <ul> <li> Ток нагрузки: 25А;</li> <li> Входное управляющее напряжение: 4-16VDC;</li> <li> Выходящее напряжение нагрузки: ~53-530VAC;</li> <li> Тип коммутации случайное переключение &quot;Random Switching&quot;;</li> <li> Индикатор состояния LED;</li> <li> Габариты (ШхВхГ), мм: 74 x 32,5 x 105;</li> <li> Монтаж винтами;</li> </ul> <p> <strong>Производство:</strong> Китай</p> | 4-16VDC | ~53-530VAC | 10А | на винты | трехфазная
Автоматика | Контроль, управление и питание | Твердотельные реле |  | Трехфазное твердотельное реле GTH2553RD3 | Greegoo | GTH2553RD3 | GTH10-150.pdf |  | GTH1048ZD1(1) |  |  | <p> Трехфазное твердотельное реле переменного тока GTH2553RD3 (GREEGOO), 4-16VDC ¦ ~53-530VAC. Серия GTH AC SSR. Предназначен для подключения 3х фазной нагрузки в широком диапазоне мощностей. Реле производятся с SCR выходом (два встречно направленных тиристора, наращенных на охлаждающей подложке и разнесенных друг от друга, технология Dual). Применение под разной нагрузкой: индуктивной либо резистивной (двигатели небольшой мощности, соленоиды, ТЭНы, нагреватели, лампы накаливания и пр.) и способны длительное время выдерживать номинальные нагрузки.</p> <ul> <li> Ток нагрузки: 25А;</li> <li> Входное управляющее напряжение: 3-32VDC;</li> <li> Выходящее напряжение нагрузки: ~53-530VAC;</li> <li> Тип коммутации случайное переключение &quot;Random Switching&quot;;</li> <li> Индикатор состояния LED;</li> <li> Габариты (ШхВхГ), мм: 74 x 32,5 x 105;</li> <li> Монтаж винтами;</li> </ul> <p> <strong>Производство:</strong> Китай</p> | 3-32VDC | ~53-530VAC | 10А | на винты | трехфазная
Автоматика | Контроль, управление и питание | Твердотельные реле |  | Трехфазное твердотельное реле GTH2553RA2 | Greegoo | GTH2553RA2 | GTH10-150.pdf |  | GTH1048ZD1(1) |  |  | <p> Трехфазное твердотельное реле переменного тока GTH2553RA2 (GREEGOO), 90-250VAC ¦ ~53-530VAC. Серия GTH AC SSR. Предназначен для подключения 3х фазной нагрузки в широком диапазоне мощностей. Реле производятся с SCR выходом (два встречно направленных тиристора, наращенных на охлаждающей подложке и разнесенных друг от друга, технология Dual). Применение под разной нагрузкой: индуктивной либо резистивной (двигатели небольшой мощности, соленоиды, ТЭНы, нагреватели, лампы накаливания и пр.) и способны длительное время выдерживать номинальные нагрузки.</p> <ul> <li> Ток нагрузки: 25А;</li> <li> Входное управляющее напряжение: 90-250VAC;</li> <li> Выходящее напряжение нагрузки: ~53-530VAC;</li> <li> Тип коммутации случайное переключение &quot;Random Switching&quot;;</li> <li> Индикатор состояния LED;</li> <li> Габариты (ШхВхГ), мм: 74 x 32,5 x 105;</li> <li> Монтаж винтами;</li> </ul> <p> <strong>Производство:</strong> Китай</p> | 90-250VAC | ~53-530VAC | 10А | на винты | трехфазная
Автоматика | Контроль, управление и питание | Твердотельные реле |  | Трехфазное твердотельное реле GTH4048ZD1 | Greegoo | GTH4048ZD1 | GTH10-150.pdf |  | GTH1048ZD1(1) |  |  | <p> Трехфазное твердотельное реле переменного тока GTH4048ZD1 (GREEGOO), 4-16VDC ¦ ~48-480VAC. Серия GTH AC SSR. Предназначен для подключения 3х фазной нагрузки в широком диапазоне мощностей. Реле производятся с SCR выходом (два встречно направленных тиристора, наращенных на охлаждающей подложке и разнесенных друг от друга, технология Dual). Применение под разной нагрузкой: индуктивной либо резистивной (двигатели небольшой мощности, соленоиды, ТЭНы, нагреватели, лампы накаливания и пр.) и способны длительное время выдерживать номинальные нагрузки.</p> <ul> <li> Ток нагрузки: 40А;</li> <li> Входное управляющее напряжение: 4-16VDC;</li> <li> Выходящее напряжение нагрузки: ~48-480VAC;</li> <li> Тип коммутации переключение в &laquo;0&raquo; &laquo;Zero Voltage&raquo;;</li> <li> Индикатор состояния LED;</li> <li> Габариты (ШхВхГ), мм: 74 x 32,5 x 105;</li> <li> Монтаж винтами;</li> </ul> <p> <strong>Производство:</strong> Китай</p> | 4-16VDC | ~48-480VAC | 10А | на винты | трехфазная
Автоматика | Контроль, управление и питание | Твердотельные реле |  | Трехфазное твердотельное реле GTH4048ZD3 | Greegoo | GTH4048ZD3 | GTH10-150.pdf |  | GTH1048ZD1(1) |  |  | <p> Трехфазное твердотельное реле переменного тока GTH4048ZD3 (GREEGOO), 3-32VDC ¦ ~48-480VAC. Серия GTH AC SSR. Предназначен для подключения 3х фазной нагрузки в широком диапазоне мощностей. Реле производятся с SCR выходом (два встречно направленных тиристора, наращенных на охлаждающей подложке и разнесенных друг от друга, технология Dual). Применение под разной нагрузкой: индуктивной либо резистивной (двигатели небольшой мощности, соленоиды, ТЭНы, нагреватели, лампы накаливания и пр.) и способны длительное время выдерживать номинальные нагрузки.</p> <ul> <li> Ток нагрузки: 40А;</li> <li> Входное управляющее напряжение: 3-32VDC;</li> <li> Выходящее напряжение нагрузки: ~48-480VAC;</li> <li> Тип коммутации переключение в &laquo;0&raquo; &laquo;Zero Voltage&raquo;;</li> <li> Индикатор состояния LED;</li> <li> Габариты (ШхВхГ), мм: 74 x 32,5 x 105;</li> <li> Монтаж винтами;</li> </ul> <p> <strong>Производство:</strong> Китай</p> | 3-32VDC | ~48-480VAC | 10А | на винты | трехфазная
Автоматика | Контроль, управление и питание | Твердотельные реле |  | Трехфазное твердотельное реле GTH4048ZA2 | Greegoo | GTH4048ZA2 | GTH10-150.pdf |  | GTH1048ZD1(1) |  |  | <p> Трехфазное твердотельное реле переменного тока GTH4048ZA2 (GREEGOO), 90-250VAC ¦ ~48-480VAC. Серия GTH AC SSR. Предназначен для подключения 3х фазной нагрузки в широком диапазоне мощностей. Реле производятся с SCR выходом (два встречно направленных тиристора, наращенных на охлаждающей подложке и разнесенных друг от друга, технология Dual). Применение под разной нагрузкой: индуктивной либо резистивной (двигатели небольшой мощности, соленоиды, ТЭНы, нагреватели, лампы накаливания и пр.) и способны длительное время выдерживать номинальные нагрузки.</p> <ul> <li> Ток нагрузки: 40А;</li> <li> Входное управляющее напряжение: 90-250VAC;</li> <li> Выходящее напряжение нагрузки: ~48-480VAC;</li> <li> Тип коммутации переключение в &laquo;0&raquo; &laquo;Zero Voltage&raquo;;</li> <li> Индикатор состояния LED;</li> <li> Габариты (ШхВхГ), мм: 74 x 32,5 x 105;</li> <li> Монтаж винтами;</li> </ul> <p> <strong>Производство:</strong> Китай</p> | 90-250VAC | ~48-480VAC | 10А | на винты | трехфазная
Автоматика | Контроль, управление и питание | Твердотельные реле |  | Трехфазное твердотельное реле GTH4053ZD1 | Greegoo | GTH4053ZD1 | GTH10-150.pdf |  | GTH1048ZD1(1) |  |  | <p> Трехфазное твердотельное реле переменного тока GTH4053ZD1 (GREEGOO), 4-16VDC ¦ ~53-530VAC. Серия GTH AC SSR. Предназначен для подключения 3х фазной нагрузки в широком диапазоне мощностей. Реле производятся с SCR выходом (два встречно направленных тиристора, наращенных на охлаждающей подложке и разнесенных друг от друга, технология Dual). Применение под разной нагрузкой: индуктивной либо резистивной (двигатели небольшой мощности, соленоиды, ТЭНы, нагреватели, лампы накаливания и пр.) и способны длительное время выдерживать номинальные нагрузки.</p> <ul> <li> Ток нагрузки: 40А;</li> <li> Входное управляющее напряжение: 4-16VDC;</li> <li> Выходящее напряжение нагрузки: ~53-530VAC;</li> <li> Тип коммутации переключение в &laquo;0&raquo; &laquo;Zero Voltage&raquo;;</li> <li> Индикатор состояния LED;</li> <li> Габариты (ШхВхГ), мм: 74 x 32,5 x 105;</li> <li> Монтаж винтами;</li> </ul> <p> <strong>Производство:</strong> Китай</p> | 4-16VDC | ~53-530VAC | 10А | на винты | трехфазная
Автоматика | Контроль, управление и питание | Твердотельные реле |  | Трехфазное твердотельное реле GTH4053ZD3 | Greegoo | GTH4053ZD3 | GTH10-150.pdf |  | GTH1048ZD1(1) |  |  | <p> Трехфазное твердотельное реле переменного тока GTH4053ZD3 (GREEGOO), 3-32VDC ¦ ~53-530VAC. Серия GTH AC SSR. Предназначен для подключения 3х фазной нагрузки в широком диапазоне мощностей. Реле производятся с SCR выходом (два встречно направленных тиристора, наращенных на охлаждающей подложке и разнесенных друг от друга, технология Dual). Применение под разной нагрузкой: индуктивной либо резистивной (двигатели небольшой мощности, соленоиды, ТЭНы, нагреватели, лампы накаливания и пр.) и способны длительное время выдерживать номинальные нагрузки.</p> <ul> <li> Ток нагрузки: 40А;</li> <li> Входное управляющее напряжение: 3-32VDC;</li> <li> Выходящее напряжение нагрузки: ~53-530VAC;</li> <li> Тип коммутации переключение в &laquo;0&raquo; &laquo;Zero Voltage&raquo;;</li> <li> Индикатор состояния LED;</li> <li> Габариты (ШхВхГ), мм: 74 x 32,5 x 105;</li> <li> Монтаж винтами;</li> </ul> <p> <strong>Производство:</strong> Китай</p> | 3-32VDC | ~53-530VAC | 10А | на винты | трехфазная
Автоматика | Контроль, управление и питание | Твердотельные реле |  | Трехфазное твердотельное реле GTH4053ZA2 | Greegoo | GTH4053ZA2 | GTH10-150.pdf |  | GTH1048ZD1(1) |  |  | <p> Трехфазное твердотельное реле переменного тока GTH4053ZA2 (GREEGOO), 90-250VAC ¦ ~53-530VAC. Серия GTH AC SSR. Предназначен для подключения 3х фазной нагрузки в широком диапазоне мощностей. Реле производятся с SCR выходом (два встречно направленных тиристора, наращенных на охлаждающей подложке и разнесенных друг от друга, технология Dual). Применение под разной нагрузкой: индуктивной либо резистивной (двигатели небольшой мощности, соленоиды, ТЭНы, нагреватели, лампы накаливания и пр.) и способны длительное время выдерживать номинальные нагрузки.</p> <ul> <li> Ток нагрузки: 40А;</li> <li> Входное управляющее напряжение: 90-250VAC;</li> <li> Выходящее напряжение нагрузки: ~53-530VAC;</li> <li> Тип коммутации переключение в &laquo;0&raquo; &laquo;Zero Voltage&raquo;;</li> <li> Индикатор состояния LED;</li> <li> Габариты (ШхВхГ), мм: 74 x 32,5 x 105;</li> <li> Монтаж винтами;</li> </ul> <p> <strong>Производство:</strong> Китай</p> | 90-250VAC | ~53-530VAC | 10А | на винты | трехфазная
Автоматика | Контроль, управление и питание | Твердотельные реле |  | Трехфазное твердотельное реле GTH4048RD1 | Greegoo | GTH4048RD1 | GTH10-150.pdf |  | GTH1048ZD1(1) |  |  | <p> Трехфазное твердотельное реле переменного тока GTH4048RD1 (GREEGOO), 4-16VDC ¦ ~48-480VAC. Серия GTH AC SSR. Предназначен для подключения 3х фазной нагрузки в широком диапазоне мощностей. Реле производятся с SCR выходом (два встречно направленных тиристора, наращенных на охлаждающей подложке и разнесенных друг от друга, технология Dual). Применение под разной нагрузкой: индуктивной либо резистивной (двигатели небольшой мощности, соленоиды, ТЭНы, нагреватели, лампы накаливания и пр.) и способны длительное время выдерживать номинальные нагрузки.</p> <ul> <li> Ток нагрузки: 40А;</li> <li> Входное управляющее напряжение: 4-16VDC;</li> <li> Выходящее напряжение нагрузки: ~48-480VAC;</li> <li> Тип коммутации случайное переключение &quot;Random Switching&quot;;</li> <li> Индикатор состояния LED;</li> <li> Габариты (ШхВхГ), мм: 74 x 32,5 x 105;</li> <li> Монтаж винтами;</li> </ul> <p> <strong>Производство:</strong> Китай</p> | 4-16VDC | ~48-480VAC | 10А | на винты | трехфазная
Автоматика | Контроль, управление и питание | Твердотельные реле |  | Трехфазное твердотельное реле GTH4048RD3 | Greegoo | GTH4048RD3 | GTH10-150.pdf |  | GTH1048ZD1(1) |  |  | <p> Трехфазное твердотельное реле переменного тока GTH4048RD3 (GREEGOO), 3-32VDC ¦ ~48-480VAC. Серия GTH AC SSR. Предназначен для подключения 3х фазной нагрузки в широком диапазоне мощностей. Реле производятся с SCR выходом (два встречно направленных тиристора, наращенных на охлаждающей подложке и разнесенных друг от друга, технология Dual). Применение под разной нагрузкой: индуктивной либо резистивной (двигатели небольшой мощности, соленоиды, ТЭНы, нагреватели, лампы накаливания и пр.) и способны длительное время выдерживать номинальные нагрузки.</p> <ul> <li> Ток нагрузки: 40А;</li> <li> Входное управляющее напряжение: 4-16VDC;</li> <li> Выходящее напряжение нагрузки: ~48-480VAC;</li> <li> Тип коммутации случайное переключение &quot;Random Switching&quot;;</li> <li> Индикатор состояния LED;</li> <li> Габариты (ШхВхГ), мм: 74 x 32,5 x 105;</li> <li> Монтаж винтами;</li> </ul> <p> <strong>Производство:</strong> Китай</p> | 3-32VDC | ~48-480VAC | 10А | на винты | трехфазная
Автоматика | Контроль, управление и питание | Твердотельные реле |  | Трехфазное твердотельное реле GTH4048RA2 | Greegoo | GTH4048RA2 | GTH10-150.pdf |  | GTH1048ZD1(1) |  |  | <p> Трехфазное твердотельное реле переменного тока GTH4048RA2 (GREEGOO), 90-250VAC ¦ ~48-480VAC. Серия GTH AC SSR. Предназначен для подключения 3х фазной нагрузки в широком диапазоне мощностей. Реле производятся с SCR выходом (два встречно направленных тиристора, наращенных на охлаждающей подложке и разнесенных друг от друга, технология Dual). Применение под разной нагрузкой: индуктивной либо резистивной (двигатели небольшой мощности, соленоиды, ТЭНы, нагреватели, лампы накаливания и пр.) и способны длительное время выдерживать номинальные нагрузки.</p> <ul> <li> Ток нагрузки: 40А;</li> <li> Входное управляющее напряжение: 90-250VAC;</li> <li> Выходящее напряжение нагрузки: ~48-480VAC;</li> <li> Тип коммутации случайное переключение &quot;Random Switching&quot;;</li> <li> Индикатор состояния LED;</li> <li> Габариты (ШхВхГ), мм: 74 x 32,5 x 105;</li> <li> Монтаж винтами;</li> </ul> <p> <strong>Производство:</strong> Китай</p> | 90-250VAC | ~48-480VAC | 10А | на винты | трехфазная
Автоматика | Контроль, управление и питание | Твердотельные реле |  | Трехфазное твердотельное реле GTH4053RD1 | Greegoo | GTH4053RD1 | GTH10-150.pdf |  | GTH1048ZD1(1) |  |  | <p> Трехфазное твердотельное реле переменного тока GTH4053RD1 (GREEGOO), 4-16VDC ¦ ~53-530VAC. Серия GTH AC SSR. Предназначен для подключения 3х фазной нагрузки в широком диапазоне мощностей. Реле производятся с SCR выходом (два встречно направленных тиристора, наращенных на охлаждающей подложке и разнесенных друг от друга, технология Dual). Применение под разной нагрузкой: индуктивной либо резистивной (двигатели небольшой мощности, соленоиды, ТЭНы, нагреватели, лампы накаливания и пр.) и способны длительное время выдерживать номинальные нагрузки.</p> <ul> <li> Ток нагрузки: 40А;</li> <li> Входное управляющее напряжение: 4-16VDC;</li> <li> Выходящее напряжение нагрузки: ~53-530VAC;</li> <li> Тип коммутации случайное переключение &quot;Random Switching&quot;;</li> <li> Индикатор состояния LED;</li> <li> Габариты (ШхВхГ), мм: 74 x 32,5 x 105;</li> <li> Монтаж винтами;</li> </ul> <p> <strong>Производство:</strong> Китай</p> | 4-16VDC | ~53-530VAC | 10А | на винты | трехфазная
Автоматика | Контроль, управление и питание | Твердотельные реле |  | Трехфазное твердотельное реле GTH4053RD3 | Greegoo | GTH4053RD3 | GTH10-150.pdf |  | GTH1048ZD1(1) |  |  | <p> Трехфазное твердотельное реле переменного тока GTH4053RD3 (GREEGOO), 4-16VDC ¦ ~53-530VAC. Серия GTH AC SSR. Предназначен для подключения 3х фазной нагрузки в широком диапазоне мощностей. Реле производятся с SCR выходом (два встречно направленных тиристора, наращенных на охлаждающей подложке и разнесенных друг от друга, технология Dual). Применение под разной нагрузкой: индуктивной либо резистивной (двигатели небольшой мощности, соленоиды, ТЭНы, нагреватели, лампы накаливания и пр.) и способны длительное время выдерживать номинальные нагрузки.</p> <ul> <li> Ток нагрузки: 40А;</li> <li> Входное управляющее напряжение: 3-32VDC;</li> <li> Выходящее напряжение нагрузки: ~53-530VAC;</li> <li> Тип коммутации случайное переключение &quot;Random Switching&quot;;</li> <li> Индикатор состояния LED;</li> <li> Габариты (ШхВхГ), мм: 74 x 32,5 x 105;</li> <li> Монтаж винтами;</li> </ul> <p> <strong>Производство:</strong> Китай</p> | 3-32VDC | ~53-530VAC | 10А | на винты | трехфазная
Автоматика | Контроль, управление и питание | Твердотельные реле |  | Трехфазное твердотельное реле GTH4053RA2 | Greegoo | GTH4053RA2 | GTH10-150.pdf |  | GTH1048ZD1(1) |  |  | <p> Трехфазное твердотельное реле переменного тока GTH4053RA2 (GREEGOO), 90-250VAC ¦ ~53-530VAC. Серия GTH AC SSR. Предназначен для подключения 3х фазной нагрузки в широком диапазоне мощностей. Реле производятся с SCR выходом (два встречно направленных тиристора, наращенных на охлаждающей подложке и разнесенных друг от друга, технология Dual). Применение под разной нагрузкой: индуктивной либо резистивной (двигатели небольшой мощности, соленоиды, ТЭНы, нагреватели, лампы накаливания и пр.) и способны длительное время выдерживать номинальные нагрузки.</p> <ul> <li> Ток нагрузки: 40А;</li> <li> Входное управляющее напряжение: 90-250VAC;</li> <li> Выходящее напряжение нагрузки: ~53-530VAC;</li> <li> Тип коммутации случайное переключение &quot;Random Switching&quot;;</li> <li> Индикатор состояния LED;</li> <li> Габариты (ШхВхГ), мм: 74 x 32,5 x 105;</li> <li> Монтаж винтами;</li> </ul> <p> <strong>Производство:</strong> Китай</p> | 90-250VAC | ~53-530VAC | 10А | на винты | трехфазная
Автоматика | Контроль, управление и питание | Твердотельные реле |  | Трехфазное твердотельное реле GTH6048ZD1 | Greegoo | GTH6048ZD1 | GTH10-150.pdf |  | GTH1048ZD1(1) |  |  | <p> Трехфазное твердотельное реле переменного тока GTH6048ZD1 (GREEGOO), 4-16VDC ¦ ~48-480VAC. Серия GTH AC SSR. Предназначен для подключения 3х фазной нагрузки в широком диапазоне мощностей. Реле производятся с SCR выходом (два встречно направленных тиристора, наращенных на охлаждающей подложке и разнесенных друг от друга, технология Dual). Применение под разной нагрузкой: индуктивной либо резистивной (двигатели небольшой мощности, соленоиды, ТЭНы, нагреватели, лампы накаливания и пр.) и способны длительное время выдерживать номинальные нагрузки.</p> <ul> <li> Ток нагрузки: 60А;</li> <li> Входное управляющее напряжение: 4-16VDC;</li> <li> Выходящее напряжение нагрузки: ~48-480VAC;</li> <li> Тип коммутации переключение в &laquo;0&raquo; &laquo;Zero Voltage&raquo;;</li> <li> Индикатор состояния LED;</li> <li> Габариты (ШхВхГ), мм: 74 x 32,5 x 105;</li> <li> Монтаж винтами;</li> </ul> <p> <strong>Производство:</strong> Китай</p> | 4-16VDC | ~48-480VAC | 10А | на винты | трехфазная
Автоматика | Контроль, управление и питание | Твердотельные реле |  | Трехфазное твердотельное реле GTH6048ZD3 | Greegoo | GTH6048ZD3 | GTH10-150.pdf |  | GTH1048ZD1(1) |  |  | <p> Трехфазное твердотельное реле переменного тока GTH6048ZD3 (GREEGOO), 3-32VDC ¦ ~48-480VAC. Серия GTH AC SSR. Предназначен для подключения 3х фазной нагрузки в широком диапазоне мощностей. Реле производятся с SCR выходом (два встречно направленных тиристора, наращенных на охлаждающей подложке и разнесенных друг от друга, технология Dual). Применение под разной нагрузкой: индуктивной либо резистивной (двигатели небольшой мощности, соленоиды, ТЭНы, нагреватели, лампы накаливания и пр.) и способны длительное время выдерживать номинальные нагрузки.</p> <ul> <li> Ток нагрузки: 60А;</li> <li> Входное управляющее напряжение: 3-32VDC;</li> <li> Выходящее напряжение нагрузки: ~48-480VAC;</li> <li> Тип коммутации переключение в &laquo;0&raquo; &laquo;Zero Voltage&raquo;;</li> <li> Индикатор состояния LED;</li> <li> Габариты (ШхВхГ), мм: 74 x 32,5 x 105;</li> <li> Монтаж винтами;</li> </ul> <p> <strong>Производство:</strong> Китай</p> | 3-32VDC | ~48-480VAC | 10А | на винты | трехфазная
Автоматика | Контроль, управление и питание | Твердотельные реле |  | Трехфазное твердотельное реле GTH6048ZA2 | Greegoo | GTH6048ZA2 | GTH10-150.pdf |  | GTH1048ZD1(1) |  |  | <p> Трехфазное твердотельное реле переменного тока GTH6048ZA2 (GREEGOO), 90-250VAC ¦ ~48-480VAC. Серия GTH AC SSR. Предназначен для подключения 3х фазной нагрузки в широком диапазоне мощностей. Реле производятся с SCR выходом (два встречно направленных тиристора, наращенных на охлаждающей подложке и разнесенных друг от друга, технология Dual). Применение под разной нагрузкой: индуктивной либо резистивной (двигатели небольшой мощности, соленоиды, ТЭНы, нагреватели, лампы накаливания и пр.) и способны длительное время выдерживать номинальные нагрузки.</p> <ul> <li> Ток нагрузки: 60А;</li> <li> Входное управляющее напряжение: 90-250VAC;</li> <li> Выходящее напряжение нагрузки: ~48-480VAC;</li> <li> Тип коммутации переключение в &laquo;0&raquo; &laquo;Zero Voltage&raquo;;</li> <li> Индикатор состояния LED;</li> <li> Габариты (ШхВхГ), мм: 74 x 32,5 x 105;</li> <li> Монтаж винтами;</li> </ul> <p> <strong>Производство:</strong> Китай</p> | 90-250VAC | ~48-480VAC | 10А | на винты | трехфазная
Автоматика | Контроль, управление и питание | Твердотельные реле |  | Трехфазное твердотельное реле GTH6053ZD1 | Greegoo | GTH6053ZD1 | GTH10-150.pdf |  | GTH1048ZD1(1) |  |  | <p> Трехфазное твердотельное реле переменного тока GTH6053ZD1 (GREEGOO), 4-16VDC ¦ ~53-530VAC. Серия GTH AC SSR. Предназначен для подключения 3х фазной нагрузки в широком диапазоне мощностей. Реле производятся с SCR выходом (два встречно направленных тиристора, наращенных на охлаждающей подложке и разнесенных друг от друга, технология Dual). Применение под разной нагрузкой: индуктивной либо резистивной (двигатели небольшой мощности, соленоиды, ТЭНы, нагреватели, лампы накаливания и пр.) и способны длительное время выдерживать номинальные нагрузки.</p> <ul> <li> Ток нагрузки: 60А;</li> <li> Входное управляющее напряжение: 4-16VDC;</li> <li> Выходящее напряжение нагрузки: ~53-530VAC;</li> <li> Тип коммутации переключение в &laquo;0&raquo; &laquo;Zero Voltage&raquo;;</li> <li> Индикатор состояния LED;</li> <li> Габариты (ШхВхГ), мм: 74 x 32,5 x 105;</li> <li> Монтаж винтами;</li> </ul> <p> <strong>Производство:</strong> Китай</p> | 4-16VDC | ~53-530VAC | 10А | на винты | трехфазная
Автоматика | Контроль, управление и питание | Твердотельные реле |  | Трехфазное твердотельное реле GTH6053ZD3 | Greegoo | GTH6053ZD3 | GTH10-150.pdf |  | GTH1048ZD1(1) |  |  | <p> Трехфазное твердотельное реле переменного тока GTH6053ZD3 (GREEGOO), 3-32VDC ¦ ~53-530VAC. Серия GTH AC SSR. Предназначен для подключения 3х фазной нагрузки в широком диапазоне мощностей. Реле производятся с SCR выходом (два встречно направленных тиристора, наращенных на охлаждающей подложке и разнесенных друг от друга, технология Dual). Применение под разной нагрузкой: индуктивной либо резистивной (двигатели небольшой мощности, соленоиды, ТЭНы, нагреватели, лампы накаливания и пр.) и способны длительное время выдерживать номинальные нагрузки.</p> <ul> <li> Ток нагрузки: 60А;</li> <li> Входное управляющее напряжение: 3-32VDC;</li> <li> Выходящее напряжение нагрузки: ~53-530VAC;</li> <li> Тип коммутации переключение в &laquo;0&raquo; &laquo;Zero Voltage&raquo;;</li> <li> Индикатор состояния LED;</li> <li> Габариты (ШхВхГ), мм: 74 x 32,5 x 105;</li> <li> Монтаж винтами;</li> </ul> <p> <strong>Производство:</strong> Китай</p> | 3-32VDC | ~53-530VAC | 10А | на винты | трехфазная
Автоматика | Контроль, управление и питание | Твердотельные реле |  | Трехфазное твердотельное реле GTH6053ZA2 | Greegoo | GTH6053ZA2 | GTH10-150.pdf |  | GTH1048ZD1(1) |  |  | <p> Трехфазное твердотельное реле переменного тока GTH6053ZA2 (GREEGOO), 90-250VAC ¦ ~53-530VAC. Серия GTH AC SSR. Предназначен для подключения 3х фазной нагрузки в широком диапазоне мощностей. Реле производятся с SCR выходом (два встречно направленных тиристора, наращенных на охлаждающей подложке и разнесенных друг от друга, технология Dual). Применение под разной нагрузкой: индуктивной либо резистивной (двигатели небольшой мощности, соленоиды, ТЭНы, нагреватели, лампы накаливания и пр.) и способны длительное время выдерживать номинальные нагрузки.</p> <ul> <li> Ток нагрузки: 60А;</li> <li> Входное управляющее напряжение: 90-250VAC;</li> <li> Выходящее напряжение нагрузки: ~53-530VAC;</li> <li> Тип коммутации переключение в &laquo;0&raquo; &laquo;Zero Voltage&raquo;;</li> <li> Индикатор состояния LED;</li> <li> Габариты (ШхВхГ), мм: 74 x 32,5 x 105;</li> <li> Монтаж винтами;</li> </ul> <p> <strong>Производство:</strong> Китай</p> | 90-250VAC | ~53-530VAC | 10А | на винты | трехфазная
Автоматика | Контроль, управление и питание | Твердотельные реле |  | Трехфазное твердотельное реле GTH6048RD1 | Greegoo | GTH6048RD1 | GTH10-150.pdf |  | GTH1048ZD1(1) |  |  | <p> Трехфазное твердотельное реле переменного тока GTH6048RD1 (GREEGOO), 4-16VDC ¦ ~48-480VAC. Серия GTH AC SSR. Предназначен для подключения 3х фазной нагрузки в широком диапазоне мощностей. Реле производятся с SCR выходом (два встречно направленных тиристора, наращенных на охлаждающей подложке и разнесенных друг от друга, технология Dual). Применение под разной нагрузкой: индуктивной либо резистивной (двигатели небольшой мощности, соленоиды, ТЭНы, нагреватели, лампы накаливания и пр.) и способны длительное время выдерживать номинальные нагрузки.</p> <ul> <li> Ток нагрузки: 60А;</li> <li> Входное управляющее напряжение: 4-16VDC;</li> <li> Выходящее напряжение нагрузки: ~48-480VAC;</li> <li> Тип коммутации случайное переключение &quot;Random Switching&quot;;</li> <li> Индикатор состояния LED;</li> <li> Габариты (ШхВхГ), мм: 74 x 32,5 x 105;</li> <li> Монтаж винтами;</li> </ul> <p> <strong>Производство:</strong> Китай</p> | 4-16VDC | ~48-480VAC | 10А | на винты | трехфазная
Автоматика | Контроль, управление и питание | Твердотельные реле |  | Трехфазное твердотельное реле GTH6048RD3 | Greegoo | GTH6048RD3 | GTH10-150.pdf |  | GTH1048ZD1(1) |  |  | <p> Трехфазное твердотельное реле переменного тока GTH6048RD3 (GREEGOO), 3-32VDC ¦ ~48-480VAC. Серия GTH AC SSR. Предназначен для подключения 3х фазной нагрузки в широком диапазоне мощностей. Реле производятся с SCR выходом (два встречно направленных тиристора, наращенных на охлаждающей подложке и разнесенных друг от друга, технология Dual). Применение под разной нагрузкой: индуктивной либо резистивной (двигатели небольшой мощности, соленоиды, ТЭНы, нагреватели, лампы накаливания и пр.) и способны длительное время выдерживать номинальные нагрузки.</p> <ul> <li> Ток нагрузки: 60А;</li> <li> Входное управляющее напряжение: 4-16VDC;</li> <li> Выходящее напряжение нагрузки: ~48-480VAC;</li> <li> Тип коммутации случайное переключение &quot;Random Switching&quot;;</li> <li> Индикатор состояния LED;</li> <li> Габариты (ШхВхГ), мм: 74 x 32,5 x 105;</li> <li> Монтаж винтами;</li> </ul> <p> <strong>Производство:</strong> Китай</p> | 3-32VDC | ~48-480VAC | 10А | на винты | трехфазная
Автоматика | Контроль, управление и питание | Твердотельные реле |  | Трехфазное твердотельное реле GTH6048RA2 | Greegoo | GTH6048RA2 | GTH10-150.pdf |  | GTH1048ZD1(1) |  |  | <p> Трехфазное твердотельное реле переменного тока GTH6048RA2 (GREEGOO), 90-250VAC ¦ ~48-480VAC. Серия GTH AC SSR. Предназначен для подключения 3х фазной нагрузки в широком диапазоне мощностей. Реле производятся с SCR выходом (два встречно направленных тиристора, наращенных на охлаждающей подложке и разнесенных друг от друга, технология Dual). Применение под разной нагрузкой: индуктивной либо резистивной (двигатели небольшой мощности, соленоиды, ТЭНы, нагреватели, лампы накаливания и пр.) и способны длительное время выдерживать номинальные нагрузки.</p> <ul> <li> Ток нагрузки: 60А;</li> <li> Входное управляющее напряжение: 90-250VAC;</li> <li> Выходящее напряжение нагрузки: ~48-480VAC;</li> <li> Тип коммутации случайное переключение &quot;Random Switching&quot;;</li> <li> Индикатор состояния LED;</li> <li> Габариты (ШхВхГ), мм: 74 x 32,5 x 105;</li> <li> Монтаж винтами;</li> </ul> <p> <strong>Производство:</strong> Китай</p> | 90-250VAC | ~48-480VAC | 10А | на винты | трехфазная
Автоматика | Контроль, управление и питание | Твердотельные реле |  | Трехфазное твердотельное реле GTH6053RD1 | Greegoo | GTH6053RD1 | GTH10-150.pdf |  | GTH1048ZD1(1) |  |  | <p> Трехфазное твердотельное реле переменного тока GTH6053RD1 (GREEGOO), 4-16VDC ¦ ~53-530VAC. Серия GTH AC SSR. Предназначен для подключения 3х фазной нагрузки в широком диапазоне мощностей. Реле производятся с SCR выходом (два встречно направленных тиристора, наращенных на охлаждающей подложке и разнесенных друг от друга, технология Dual). Применение под разной нагрузкой: индуктивной либо резистивной (двигатели небольшой мощности, соленоиды, ТЭНы, нагреватели, лампы накаливания и пр.) и способны длительное время выдерживать номинальные нагрузки.</p> <ul> <li> Ток нагрузки: 60А;</li> <li> Входное управляющее напряжение: 4-16VDC;</li> <li> Выходящее напряжение нагрузки: ~53-530VAC;</li> <li> Тип коммутации случайное переключение &quot;Random Switching&quot;;</li> <li> Индикатор состояния LED;</li> <li> Габариты (ШхВхГ), мм: 74 x 32,5 x 105;</li> <li> Монтаж винтами;</li> </ul> <p> <strong>Производство:</strong> Китай</p> | 4-16VDC | ~53-530VAC | 10А | на винты | трехфазная
Автоматика | Контроль, управление и питание | Твердотельные реле |  | Трехфазное твердотельное реле GTH6053RD3 | Greegoo | GTH6053RD3 | GTH10-150.pdf |  | GTH1048ZD1(1) |  |  | <p> Трехфазное твердотельное реле переменного тока GTH6053RD3 (GREEGOO), 4-16VDC ¦ ~53-530VAC. Серия GTH AC SSR. Предназначен для подключения 3х фазной нагрузки в широком диапазоне мощностей. Реле производятся с SCR выходом (два встречно направленных тиристора, наращенных на охлаждающей подложке и разнесенных друг от друга, технология Dual). Применение под разной нагрузкой: индуктивной либо резистивной (двигатели небольшой мощности, соленоиды, ТЭНы, нагреватели, лампы накаливания и пр.) и способны длительное время выдерживать номинальные нагрузки.</p> <ul> <li> Ток нагрузки: 60А;</li> <li> Входное управляющее напряжение: 3-32VDC;</li> <li> Выходящее напряжение нагрузки: ~53-530VAC;</li> <li> Тип коммутации случайное переключение &quot;Random Switching&quot;;</li> <li> Индикатор состояния LED;</li> <li> Габариты (ШхВхГ), мм: 74 x 32,5 x 105;</li> <li> Монтаж винтами;</li> </ul> <p> <strong>Производство:</strong> Китай</p> | 3-32VDC | ~53-530VAC | 10А | на винты | трехфазная
Автоматика | Контроль, управление и питание | Твердотельные реле |  | Трехфазное твердотельное реле GTH6053RA2 | Greegoo | GTH6053RA2 | GTH10-150.pdf |  | GTH1048ZD1(1) |  |  | <p> Трехфазное твердотельное реле переменного тока GTH6053RA2 (GREEGOO), 90-250VAC ¦ ~53-530VAC. Серия GTH AC SSR. Предназначен для подключения 3х фазной нагрузки в широком диапазоне мощностей. Реле производятся с SCR выходом (два встречно направленных тиристора, наращенных на охлаждающей подложке и разнесенных друг от друга, технология Dual). Применение под разной нагрузкой: индуктивной либо резистивной (двигатели небольшой мощности, соленоиды, ТЭНы, нагреватели, лампы накаливания и пр.) и способны длительное время выдерживать номинальные нагрузки.</p> <ul> <li> Ток нагрузки: 60А;</li> <li> Входное управляющее напряжение: 90-250VAC;</li> <li> Выходящее напряжение нагрузки: ~53-530VAC;</li> <li> Тип коммутации случайное переключение &quot;Random Switching&quot;;</li> <li> Индикатор состояния LED;</li> <li> Габариты (ШхВхГ), мм: 74 x 32,5 x 105;</li> <li> Монтаж винтами;</li> </ul> <p> <strong>Производство:</strong> Китай</p> | 90-250VAC | ~53-530VAC | 10А | на винты | трехфазная
Автоматика | Контроль, управление и питание | Твердотельные реле |  | Трехфазное твердотельное реле GTH8048ZD1 | Greegoo | GTH8048ZD1 | GTH10-150.pdf |  | GTH1048ZD1(1) |  |  | <p> Трехфазное твердотельное реле переменного тока GTH8048ZD1 (GREEGOO), 4-16VDC ¦ ~48-480VAC. Серия GTH AC SSR. Предназначен для подключения 3х фазной нагрузки в широком диапазоне мощностей. Реле производятся с SCR выходом (два встречно направленных тиристора, наращенных на охлаждающей подложке и разнесенных друг от друга, технология Dual). Применение под разной нагрузкой: индуктивной либо резистивной (двигатели небольшой мощности, соленоиды, ТЭНы, нагреватели, лампы накаливания и пр.) и способны длительное время выдерживать номинальные нагрузки.</p> <ul> <li> Ток нагрузки: 80А;</li> <li> Входное управляющее напряжение: 4-16VDC;</li> <li> Выходящее напряжение нагрузки: ~48-480VAC;</li> <li> Тип коммутации переключение в &laquo;0&raquo; &laquo;Zero Voltage&raquo;;</li> <li> Индикатор состояния LED;</li> <li> Габариты (ШхВхГ), мм: 74 x 32,5 x 105;</li> <li> Монтаж винтами;</li> </ul> <p> <strong>Производство:</strong> Китай</p> | 4-16VDC | ~48-480VAC | 10А | на винты | трехфазная
Автоматика | Контроль, управление и питание | Твердотельные реле |  | Трехфазное твердотельное реле GTH8048ZD3 | Greegoo | GTH8048ZD3 | GTH10-150.pdf |  | GTH1048ZD1(1) |  |  | <p> Трехфазное твердотельное реле переменного тока GTH8048ZD3 (GREEGOO), 3-32VDC ¦ ~48-480VAC. Серия GTH AC SSR. Предназначен для подключения 3х фазной нагрузки в широком диапазоне мощностей. Реле производятся с SCR выходом (два встречно направленных тиристора, наращенных на охлаждающей подложке и разнесенных друг от друга, технология Dual). Применение под разной нагрузкой: индуктивной либо резистивной (двигатели небольшой мощности, соленоиды, ТЭНы, нагреватели, лампы накаливания и пр.) и способны длительное время выдерживать номинальные нагрузки.</p> <ul> <li> Ток нагрузки: 80А;</li> <li> Входное управляющее напряжение: 3-32VDC;</li> <li> Выходящее напряжение нагрузки: ~48-480VAC;</li> <li> Тип коммутации переключение в &laquo;0&raquo; &laquo;Zero Voltage&raquo;;</li> <li> Индикатор состояния LED;</li> <li> Габариты (ШхВхГ), мм: 74 x 32,5 x 105;</li> <li> Монтаж винтами;</li> </ul> <p> <strong>Производство:</strong> Китай</p> | 3-32VDC | ~48-480VAC | 10А | на винты | трехфазная
Автоматика | Контроль, управление и питание | Твердотельные реле |  | Трехфазное твердотельное реле GTH8048ZA2 | Greegoo | GTH8048ZA2 | GTH10-150.pdf |  | GTH1048ZD1(1) |  |  | <p> Трехфазное твердотельное реле переменного тока GTH8048ZA2 (GREEGOO), 90-250VAC ¦ ~48-480VAC. Серия GTH AC SSR. Предназначен для подключения 3х фазной нагрузки в широком диапазоне мощностей. Реле производятся с SCR выходом (два встречно направленных тиристора, наращенных на охлаждающей подложке и разнесенных друг от друга, технология Dual). Применение под разной нагрузкой: индуктивной либо резистивной (двигатели небольшой мощности, соленоиды, ТЭНы, нагреватели, лампы накаливания и пр.) и способны длительное время выдерживать номинальные нагрузки.</p> <ul> <li> Ток нагрузки: 80А;</li> <li> Входное управляющее напряжение: 90-250VAC;</li> <li> Выходящее напряжение нагрузки: ~48-480VAC;</li> <li> Тип коммутации переключение в &laquo;0&raquo; &laquo;Zero Voltage&raquo;;</li> <li> Индикатор состояния LED;</li> <li> Габариты (ШхВхГ), мм: 74 x 32,5 x 105;</li> <li> Монтаж винтами;</li> </ul> <p> <strong>Производство:</strong> Китай</p> | 90-250VAC | ~48-480VAC | 10А | на винты | трехфазная
Автоматика | Контроль, управление и питание | Твердотельные реле |  | Трехфазное твердотельное реле GTH8053ZD1 | Greegoo | GTH8053ZD1 | GTH10-150.pdf |  | GTH1048ZD1(1) |  |  | <p> Трехфазное твердотельное реле переменного тока GTH8053ZD1 (GREEGOO), 4-16VDC ¦ ~53-530VAC. Серия GTH AC SSR. Предназначен для подключения 3х фазной нагрузки в широком диапазоне мощностей. Реле производятся с SCR выходом (два встречно направленных тиристора, наращенных на охлаждающей подложке и разнесенных друг от друга, технология Dual). Применение под разной нагрузкой: индуктивной либо резистивной (двигатели небольшой мощности, соленоиды, ТЭНы, нагреватели, лампы накаливания и пр.) и способны длительное время выдерживать номинальные нагрузки.</p> <ul> <li> Ток нагрузки: 80А;</li> <li> Входное управляющее напряжение: 4-16VDC;</li> <li> Выходящее напряжение нагрузки: ~53-530VAC;</li> <li> Тип коммутации переключение в &laquo;0&raquo; &laquo;Zero Voltage&raquo;;</li> <li> Индикатор состояния LED;</li> <li> Габариты (ШхВхГ), мм: 74 x 32,5 x 105;</li> <li> Монтаж винтами;</li> </ul> <p> <strong>Производство:</strong> Китай</p> | 4-16VDC | ~53-530VAC | 10А | на винты | трехфазная
Автоматика | Контроль, управление и питание | Твердотельные реле |  | Трехфазное твердотельное реле GTH8053ZD3 | Greegoo | GTH8053ZD3 | GTH10-150.pdf |  | GTH1048ZD1(1) |  |  | <p> Трехфазное твердотельное реле переменного тока GTH8053ZD3 (GREEGOO), 3-32VDC ¦ ~53-530VAC. Серия GTH AC SSR. Предназначен для подключения 3х фазной нагрузки в широком диапазоне мощностей. Реле производятся с SCR выходом (два встречно направленных тиристора, наращенных на охлаждающей подложке и разнесенных друг от друга, технология Dual). Применение под разной нагрузкой: индуктивной либо резистивной (двигатели небольшой мощности, соленоиды, ТЭНы, нагреватели, лампы накаливания и пр.) и способны длительное время выдерживать номинальные нагрузки.</p> <ul> <li> Ток нагрузки: 80А;</li> <li> Входное управляющее напряжение: 3-32VDC;</li> <li> Выходящее напряжение нагрузки: ~53-530VAC;</li> <li> Тип коммутации переключение в &laquo;0&raquo; &laquo;Zero Voltage&raquo;;</li> <li> Индикатор состояния LED;</li> <li> Габариты (ШхВхГ), мм: 74 x 32,5 x 105;</li> <li> Монтаж винтами;</li> </ul> <p> <strong>Производство:</strong> Китай</p> | 3-32VDC | ~53-530VAC | 10А | на винты | трехфазная
Автоматика | Контроль, управление и питание | Твердотельные реле |  | Трехфазное твердотельное реле GTH8053ZA2 | Greegoo | GTH8053ZA2 | GTH10-150.pdf |  | GTH1048ZD1(1) |  |  | <p> Трехфазное твердотельное реле переменного тока GTH8053ZA2 (GREEGOO), 90-250VAC ¦ ~53-530VAC. Серия GTH AC SSR. Предназначен для подключения 3х фазной нагрузки в широком диапазоне мощностей. Реле производятся с SCR выходом (два встречно направленных тиристора, наращенных на охлаждающей подложке и разнесенных друг от друга, технология Dual). Применение под разной нагрузкой: индуктивной либо резистивной (двигатели небольшой мощности, соленоиды, ТЭНы, нагреватели, лампы накаливания и пр.) и способны длительное время выдерживать номинальные нагрузки.</p> <ul> <li> Ток нагрузки: 80А;</li> <li> Входное управляющее напряжение: 90-250VAC;</li> <li> Выходящее напряжение нагрузки: ~53-530VAC;</li> <li> Тип коммутации переключение в &laquo;0&raquo; &laquo;Zero Voltage&raquo;;</li> <li> Индикатор состояния LED;</li> <li> Габариты (ШхВхГ), мм: 74 x 32,5 x 105;</li> <li> Монтаж винтами;</li> </ul> <p> <strong>Производство:</strong> Китай</p> | 90-250VAC | ~53-530VAC | 10А | на винты | трехфазная
Автоматика | Контроль, управление и питание | Твердотельные реле |  | Трехфазное твердотельное реле GTH8048RD1 | Greegoo | GTH8048RD1 | GTH10-150.pdf |  | GTH1048ZD1(1) |  |  | <p> Трехфазное твердотельное реле переменного тока GTH8048RD1 (GREEGOO), 4-16VDC ¦ ~48-480VAC. Серия GTH AC SSR. Предназначен для подключения 3х фазной нагрузки в широком диапазоне мощностей. Реле производятся с SCR выходом (два встречно направленных тиристора, наращенных на охлаждающей подложке и разнесенных друг от друга, технология Dual). Применение под разной нагрузкой: индуктивной либо резистивной (двигатели небольшой мощности, соленоиды, ТЭНы, нагреватели, лампы накаливания и пр.) и способны длительное время выдерживать номинальные нагрузки.</p> <ul> <li> Ток нагрузки: 80А;</li> <li> Входное управляющее напряжение: 4-16VDC;</li> <li> Выходящее напряжение нагрузки: ~48-480VAC;</li> <li> Тип коммутации случайное переключение &quot;Random Switching&quot;;</li> <li> Индикатор состояния LED;</li> <li> Габариты (ШхВхГ), мм: 74 x 32,5 x 105;</li> <li> Монтаж винтами;</li> </ul> <p> <strong>Производство:</strong> Китай</p> | 4-16VDC | ~48-480VAC | 10А | на винты | трехфазная
Автоматика | Контроль, управление и питание | Твердотельные реле |  | Трехфазное твердотельное реле GTH8048RD3 | Greegoo | GTH8048RD3 | GTH10-150.pdf |  | GTH1048ZD1(1) |  |  | <p> Трехфазное твердотельное реле переменного тока GTH8048RD3 (GREEGOO), 3-32VDC ¦ ~48-480VAC. Серия GTH AC SSR. Предназначен для подключения 3х фазной нагрузки в широком диапазоне мощностей. Реле производятся с SCR выходом (два встречно направленных тиристора, наращенных на охлаждающей подложке и разнесенных друг от друга, технология Dual). Применение под разной нагрузкой: индуктивной либо резистивной (двигатели небольшой мощности, соленоиды, ТЭНы, нагреватели, лампы накаливания и пр.) и способны длительное время выдерживать номинальные нагрузки.</p> <ul> <li> Ток нагрузки: 80А;</li> <li> Входное управляющее напряжение: 4-16VDC;</li> <li> Выходящее напряжение нагрузки: ~48-480VAC;</li> <li> Тип коммутации случайное переключение &quot;Random Switching&quot;;</li> <li> Индикатор состояния LED;</li> <li> Габариты (ШхВхГ), мм: 74 x 32,5 x 105;</li> <li> Монтаж винтами;</li> </ul> <p> <strong>Производство:</strong> Китай</p> | 3-32VDC | ~48-480VAC | 10А | на винты | трехфазная
Автоматика | Контроль, управление и питание | Твердотельные реле |  | Трехфазное твердотельное реле GTH8048RA2 | Greegoo | GTH8048RA2 | GTH10-150.pdf |  | GTH1048ZD1(1) |  |  | <p> Трехфазное твердотельное реле переменного тока GTH8048RA2 (GREEGOO), 90-250VAC ¦ ~48-480VAC. Серия GTH AC SSR. Предназначен для подключения 3х фазной нагрузки в широком диапазоне мощностей. Реле производятся с SCR выходом (два встречно направленных тиристора, наращенных на охлаждающей подложке и разнесенных друг от друга, технология Dual). Применение под разной нагрузкой: индуктивной либо резистивной (двигатели небольшой мощности, соленоиды, ТЭНы, нагреватели, лампы накаливания и пр.) и способны длительное время выдерживать номинальные нагрузки.</p> <ul> <li> Ток нагрузки: 80А;</li> <li> Входное управляющее напряжение: 90-250VAC;</li> <li> Выходящее напряжение нагрузки: ~48-480VAC;</li> <li> Тип коммутации случайное переключение &quot;Random Switching&quot;;</li> <li> Индикатор состояния LED;</li> <li> Габариты (ШхВхГ), мм: 74 x 32,5 x 105;</li> <li> Монтаж винтами;</li> </ul> <p> <strong>Производство:</strong> Китай</p> | 90-250VAC | ~48-480VAC | 10А | на винты | трехфазная
Автоматика | Контроль, управление и питание | Твердотельные реле |  | Трехфазное твердотельное реле GTH8053RD1 | Greegoo | GTH8053RD1 | GTH10-150.pdf |  | GTH1048ZD1(1) |  |  | <p> Трехфазное твердотельное реле переменного тока GTH8053RD1 (GREEGOO), 4-16VDC ¦ ~53-530VAC. Серия GTH AC SSR. Предназначен для подключения 3х фазной нагрузки в широком диапазоне мощностей. Реле производятся с SCR выходом (два встречно направленных тиристора, наращенных на охлаждающей подложке и разнесенных друг от друга, технология Dual). Применение под разной нагрузкой: индуктивной либо резистивной (двигатели небольшой мощности, соленоиды, ТЭНы, нагреватели, лампы накаливания и пр.) и способны длительное время выдерживать номинальные нагрузки.</p> <ul> <li> Ток нагрузки: 80А;</li> <li> Входное управляющее напряжение: 4-16VDC;</li> <li> Выходящее напряжение нагрузки: ~53-530VAC;</li> <li> Тип коммутации случайное переключение &quot;Random Switching&quot;;</li> <li> Индикатор состояния LED;</li> <li> Габариты (ШхВхГ), мм: 74 x 32,5 x 105;</li> <li> Монтаж винтами;</li> </ul> <p> <strong>Производство:</strong> Китай</p> | 4-16VDC | ~53-530VAC | 10А | на винты | трехфазная
Автоматика | Контроль, управление и питание | Твердотельные реле |  | Трехфазное твердотельное реле GTH8053RD3 | Greegoo | GTH8053RD3 | GTH10-150.pdf |  | GTH1048ZD1(1) |  |  | <p> Трехфазное твердотельное реле переменного тока GTH8053RD3 (GREEGOO), 4-16VDC ¦ ~53-530VAC. Серия GTH AC SSR. Предназначен для подключения 3х фазной нагрузки в широком диапазоне мощностей. Реле производятся с SCR выходом (два встречно направленных тиристора, наращенных на охлаждающей подложке и разнесенных друг от друга, технология Dual). Применение под разной нагрузкой: индуктивной либо резистивной (двигатели небольшой мощности, соленоиды, ТЭНы, нагреватели, лампы накаливания и пр.) и способны длительное время выдерживать номинальные нагрузки.</p> <ul> <li> Ток нагрузки: 80А;</li> <li> Входное управляющее напряжение: 3-32VDC;</li> <li> Выходящее напряжение нагрузки: ~53-530VAC;</li> <li> Тип коммутации случайное переключение &quot;Random Switching&quot;;</li> <li> Индикатор состояния LED;</li> <li> Габариты (ШхВхГ), мм: 74 x 32,5 x 105;</li> <li> Монтаж винтами;</li> </ul> <p> <strong>Производство:</strong> Китай</p> | 3-32VDC | ~53-530VAC | 10А | на винты | трехфазная
Автоматика | Контроль, управление и питание | Твердотельные реле |  | Трехфазное твердотельное реле GTH8053RA2 | Greegoo | GTH8053RA2 | GTH10-150.pdf |  | GTH1048ZD1(1) |  |  | <p> Трехфазное твердотельное реле переменного тока GTH8053RA2 (GREEGOO), 90-250VAC ¦ ~53-530VAC. Серия GTH AC SSR. Предназначен для подключения 3х фазной нагрузки в широком диапазоне мощностей. Реле производятся с SCR выходом (два встречно направленных тиристора, наращенных на охлаждающей подложке и разнесенных друг от друга, технология Dual). Применение под разной нагрузкой: индуктивной либо резистивной (двигатели небольшой мощности, соленоиды, ТЭНы, нагреватели, лампы накаливания и пр.) и способны длительное время выдерживать номинальные нагрузки.</p> <ul> <li> Ток нагрузки: 80А;</li> <li> Входное управляющее напряжение: 90-250VAC;</li> <li> Выходящее напряжение нагрузки: ~53-530VAC;</li> <li> Тип коммутации случайное переключение &quot;Random Switching&quot;;</li> <li> Индикатор состояния LED;</li> <li> Габариты (ШхВхГ), мм: 74 x 32,5 x 105;</li> <li> Монтаж винтами;</li> </ul> <p> <strong>Производство:</strong> Китай</p> | 90-250VAC | ~53-530VAC | 10А | на винты | трехфазная
Автоматика | Контроль, управление и питание | Твердотельные реле |  | Трехфазное твердотельное реле GTH10048ZD1 | Greegoo | GTH10048ZD1 | GTH10-150.pdf |  | GTH1048ZD1(1) |  |  | <p> Трехфазное твердотельное реле переменного тока GTH10048ZD1 (GREEGOO), 4-16VDC ¦ ~48-480VAC. Серия GTH AC SSR. Предназначен для подключения 3х фазной нагрузки в широком диапазоне мощностей. Реле производятся с SCR выходом (два встречно направленных тиристора, наращенных на охлаждающей подложке и разнесенных друг от друга, технология Dual). Применение под разной нагрузкой: индуктивной либо резистивной (двигатели небольшой мощности, соленоиды, ТЭНы, нагреватели, лампы накаливания и пр.) и способны длительное время выдерживать номинальные нагрузки.</p> <ul> <li> Ток нагрузки: 100А;</li> <li> Входное управляющее напряжение: 4-16VDC;</li> <li> Выходящее напряжение нагрузки: ~48-480VAC;</li> <li> Тип коммутации переключение в &laquo;0&raquo; &laquo;Zero Voltage&raquo;;</li> <li> Индикатор состояния LED;</li> <li> Габариты (ШхВхГ), мм: 74 x 32,5 x 105;</li> <li> Монтаж винтами;</li> </ul> <p> <strong>Производство:</strong> Китай</p> | 4-16VDC | ~48-480VAC | 10А | на винты | трехфазная
Автоматика | Контроль, управление и питание | Твердотельные реле |  | Трехфазное твердотельное реле GTH10048ZD3 | Greegoo | GTH10048ZD3 | GTH10-150.pdf |  | GTH1048ZD1(1) |  |  | <p> Трехфазное твердотельное реле переменного тока GTH10048ZD3 (GREEGOO), 3-32VDC ¦ ~48-480VAC. Серия GTH AC SSR. Предназначен для подключения 3х фазной нагрузки в широком диапазоне мощностей. Реле производятся с SCR выходом (два встречно направленных тиристора, наращенных на охлаждающей подложке и разнесенных друг от друга, технология Dual). Применение под разной нагрузкой: индуктивной либо резистивной (двигатели небольшой мощности, соленоиды, ТЭНы, нагреватели, лампы накаливания и пр.) и способны длительное время выдерживать номинальные нагрузки.</p> <ul> <li> Ток нагрузки: 100А;</li> <li> Входное управляющее напряжение: 3-32VDC;</li> <li> Выходящее напряжение нагрузки: ~48-480VAC;</li> <li> Тип коммутации переключение в &laquo;0&raquo; &laquo;Zero Voltage&raquo;;</li> <li> Индикатор состояния LED;</li> <li> Габариты (ШхВхГ), мм: 74 x 32,5 x 105;</li> <li> Монтаж винтами;</li> </ul> <p> <strong>Производство:</strong> Китай</p> | 3-32VDC | ~48-480VAC | 10А | на винты | трехфазная
Автоматика | Контроль, управление и питание | Твердотельные реле |  | Трехфазное твердотельное реле GTH10048ZA2 | Greegoo | GTH10048ZA2 | GTH10-150.pdf |  | GTH1048ZD1(1) |  |  | <p> Трехфазное твердотельное реле переменного тока GTH10048ZA2 (GREEGOO), 90-250VAC ¦ ~48-480VAC. Серия GTH AC SSR. Предназначен для подключения 3х фазной нагрузки в широком диапазоне мощностей. Реле производятся с SCR выходом (два встречно направленных тиристора, наращенных на охлаждающей подложке и разнесенных друг от друга, технология Dual). Применение под разной нагрузкой: индуктивной либо резистивной (двигатели небольшой мощности, соленоиды, ТЭНы, нагреватели, лампы накаливания и пр.) и способны длительное время выдерживать номинальные нагрузки.</p> <ul> <li> Ток нагрузки: 100А;</li> <li> Входное управляющее напряжение: 90-250VAC;</li> <li> Выходящее напряжение нагрузки: ~48-480VAC;</li> <li> Тип коммутации переключение в &laquo;0&raquo; &laquo;Zero Voltage&raquo;;</li> <li> Индикатор состояния LED;</li> <li> Габариты (ШхВхГ), мм: 74 x 32,5 x 105;</li> <li> Монтаж винтами;</li> </ul> <p> <strong>Производство:</strong> Китай</p> | 90-250VAC | ~48-480VAC | 10А | на винты | трехфазная
Автоматика | Контроль, управление и питание | Твердотельные реле |  | Трехфазное твердотельное реле GTH10053ZD1 | Greegoo | GTH10053ZD1 | GTH10-150.pdf |  | GTH1048ZD1(1) |  |  | <p> Трехфазное твердотельное реле переменного тока GTH10053ZD1 (GREEGOO), 4-16VDC ¦ ~53-530VAC. Серия GTH AC SSR. Предназначен для подключения 3х фазной нагрузки в широком диапазоне мощностей. Реле производятся с SCR выходом (два встречно направленных тиристора, наращенных на охлаждающей подложке и разнесенных друг от друга, технология Dual). Применение под разной нагрузкой: индуктивной либо резистивной (двигатели небольшой мощности, соленоиды, ТЭНы, нагреватели, лампы накаливания и пр.) и способны длительное время выдерживать номинальные нагрузки.</p> <ul> <li> Ток нагрузки: 100А;</li> <li> Входное управляющее напряжение: 4-16VDC;</li> <li> Выходящее напряжение нагрузки: ~53-530VAC;</li> <li> Тип коммутации переключение в &laquo;0&raquo; &laquo;Zero Voltage&raquo;;</li> <li> Индикатор состояния LED;</li> <li> Габариты (ШхВхГ), мм: 74 x 32,5 x 105;</li> <li> Монтаж винтами;</li> </ul> <p> <strong>Производство:</strong> Китай</p> | 4-16VDC | ~53-530VAC | 10А | на винты | трехфазная
Автоматика | Контроль, управление и питание | Твердотельные реле |  | Трехфазное твердотельное реле GTH10053ZD3 | Greegoo | GTH10053ZD3 | GTH10-150.pdf |  | GTH1048ZD1(1) |  |  | <p> Трехфазное твердотельное реле переменного тока GTH10053ZD3 (GREEGOO), 3-32VDC ¦ ~53-530VAC. Серия GTH AC SSR. Предназначен для подключения 3х фазной нагрузки в широком диапазоне мощностей. Реле производятся с SCR выходом (два встречно направленных тиристора, наращенных на охлаждающей подложке и разнесенных друг от друга, технология Dual). Применение под разной нагрузкой: индуктивной либо резистивной (двигатели небольшой мощности, соленоиды, ТЭНы, нагреватели, лампы накаливания и пр.) и способны длительное время выдерживать номинальные нагрузки.</p> <ul> <li> Ток нагрузки: 100А;</li> <li> Входное управляющее напряжение: 3-32VDC;</li> <li> Выходящее напряжение нагрузки: ~53-530VAC;</li> <li> Тип коммутации переключение в &laquo;0&raquo; &laquo;Zero Voltage&raquo;;</li> <li> Индикатор состояния LED;</li> <li> Габариты (ШхВхГ), мм: 74 x 32,5 x 105;</li> <li> Монтаж винтами;</li> </ul> <p> <strong>Производство:</strong> Китай</p> | 3-32VDC | ~53-530VAC | 10А | на винты | трехфазная
Автоматика | Контроль, управление и питание | Твердотельные реле |  | Трехфазное твердотельное реле GTH10053ZA2 | Greegoo | GTH10053ZA2 | GTH10-150.pdf |  | GTH1048ZD1(1) |  |  | <p> Трехфазное твердотельное реле переменного тока GTH10053ZA2 (GREEGOO), 90-250VAC ¦ ~53-530VAC. Серия GTH AC SSR. Предназначен для подключения 3х фазной нагрузки в широком диапазоне мощностей. Реле производятся с SCR выходом (два встречно направленных тиристора, наращенных на охлаждающей подложке и разнесенных друг от друга, технология Dual). Применение под разной нагрузкой: индуктивной либо резистивной (двигатели небольшой мощности, соленоиды, ТЭНы, нагреватели, лампы накаливания и пр.) и способны длительное время выдерживать номинальные нагрузки.</p> <ul> <li> Ток нагрузки: 100А;</li> <li> Входное управляющее напряжение: 90-250VAC;</li> <li> Выходящее напряжение нагрузки: ~53-530VAC;</li> <li> Тип коммутации переключение в &laquo;0&raquo; &laquo;Zero Voltage&raquo;;</li> <li> Индикатор состояния LED;</li> <li> Габариты (ШхВхГ), мм: 74 x 32,5 x 105;</li> <li> Монтаж винтами;</li> </ul> <p> <strong>Производство:</strong> Китай</p> | 90-250VAC | ~53-530VAC | 10А | на винты | трехфазная
Автоматика | Контроль, управление и питание | Твердотельные реле |  | Трехфазное твердотельное реле GTH10048RD1 | Greegoo | GTH10048RD1 | GTH10-150.pdf |  | GTH1048ZD1(1) |  |  | <p> Трехфазное твердотельное реле переменного тока GTH10048RD1 (GREEGOO), 4-16VDC ¦ ~48-480VAC. Серия GTH AC SSR. Предназначен для подключения 3х фазной нагрузки в широком диапазоне мощностей. Реле производятся с SCR выходом (два встречно направленных тиристора, наращенных на охлаждающей подложке и разнесенных друг от друга, технология Dual). Применение под разной нагрузкой: индуктивной либо резистивной (двигатели небольшой мощности, соленоиды, ТЭНы, нагреватели, лампы накаливания и пр.) и способны длительное время выдерживать номинальные нагрузки.</p> <ul> <li> Ток нагрузки: 100А;</li> <li> Входное управляющее напряжение: 4-16VDC;</li> <li> Выходящее напряжение нагрузки: ~48-480VAC;</li> <li> Тип коммутации случайное переключение &quot;Random Switching&quot;;</li> <li> Индикатор состояния LED;</li> <li> Габариты (ШхВхГ), мм: 74 x 32,5 x 105;</li> <li> Монтаж винтами;</li> </ul> <p> <strong>Производство:</strong> Китай</p> | 4-16VDC | ~48-480VAC | 10А | на винты | трехфазная
Автоматика | Контроль, управление и питание | Твердотельные реле |  | Трехфазное твердотельное реле GTH10048RD3 | Greegoo | GTH10048RD3 | GTH10-150.pdf |  | GTH1048ZD1(1) |  |  | <p> Трехфазное твердотельное реле переменного тока GTH10048RD3 (GREEGOO), 3-32VDC ¦ ~48-480VAC. Серия GTH AC SSR. Предназначен для подключения 3х фазной нагрузки в широком диапазоне мощностей. Реле производятся с SCR выходом (два встречно направленных тиристора, наращенных на охлаждающей подложке и разнесенных друг от друга, технология Dual). Применение под разной нагрузкой: индуктивной либо резистивной (двигатели небольшой мощности, соленоиды, ТЭНы, нагреватели, лампы накаливания и пр.) и способны длительное время выдерживать номинальные нагрузки.</p> <ul> <li> Ток нагрузки: 100А;</li> <li> Входное управляющее напряжение: 4-16VDC;</li> <li> Выходящее напряжение нагрузки: ~48-480VAC;</li> <li> Тип коммутации случайное переключение &quot;Random Switching&quot;;</li> <li> Индикатор состояния LED;</li> <li> Габариты (ШхВхГ), мм: 74 x 32,5 x 105;</li> <li> Монтаж винтами;</li> </ul> <p> <strong>Производство:</strong> Китай</p> | 3-32VDC | ~48-480VAC | 10А | на винты | трехфазная
Автоматика | Контроль, управление и питание | Твердотельные реле |  | Трехфазное твердотельное реле GTH10048RA2 | Greegoo | GTH10048RA2 | GTH10-150.pdf |  | GTH1048ZD1(1) |  |  | <p> Трехфазное твердотельное реле переменного тока GTH10048RA2 (GREEGOO), 90-250VAC ¦ ~48-480VAC. Серия GTH AC SSR. Предназначен для подключения 3х фазной нагрузки в широком диапазоне мощностей. Реле производятся с SCR выходом (два встречно направленных тиристора, наращенных на охлаждающей подложке и разнесенных друг от друга, технология Dual). Применение под разной нагрузкой: индуктивной либо резистивной (двигатели небольшой мощности, соленоиды, ТЭНы, нагреватели, лампы накаливания и пр.) и способны длительное время выдерживать номинальные нагрузки.</p> <ul> <li> Ток нагрузки: 100А;</li> <li> Входное управляющее напряжение: 90-250VAC;</li> <li> Выходящее напряжение нагрузки: ~48-480VAC;</li> <li> Тип коммутации случайное переключение &quot;Random Switching&quot;;</li> <li> Индикатор состояния LED;</li> <li> Габариты (ШхВхГ), мм: 74 x 32,5 x 105;</li> <li> Монтаж винтами;</li> </ul> <p> <strong>Производство:</strong> Китай</p> | 90-250VAC | ~48-480VAC | 10А | на винты | трехфазная
Автоматика | Контроль, управление и питание | Твердотельные реле |  | Трехфазное твердотельное реле GTH10053RD1 | Greegoo | GTH10053RD1 | GTH10-150.pdf |  | GTH1048ZD1(1) |  |  | <p> Трехфазное твердотельное реле переменного тока GTH10053RD1 (GREEGOO), 4-16VDC ¦ ~53-530VAC. Серия GTH AC SSR. Предназначен для подключения 3х фазной нагрузки в широком диапазоне мощностей. Реле производятся с SCR выходом (два встречно направленных тиристора, наращенных на охлаждающей подложке и разнесенных друг от друга, технология Dual). Применение под разной нагрузкой: индуктивной либо резистивной (двигатели небольшой мощности, соленоиды, ТЭНы, нагреватели, лампы накаливания и пр.) и способны длительное время выдерживать номинальные нагрузки.</p> <ul> <li> Ток нагрузки: 100А;</li> <li> Входное управляющее напряжение: 4-16VDC;</li> <li> Выходящее напряжение нагрузки: ~53-530VAC;</li> <li> Тип коммутации случайное переключение &quot;Random Switching&quot;;</li> <li> Индикатор состояния LED;</li> <li> Габариты (ШхВхГ), мм: 74 x 32,5 x 105;</li> <li> Монтаж винтами;</li> </ul> <p> <strong>Производство:</strong> Китай</p> | 4-16VDC | ~53-530VAC | 10А | на винты | трехфазная
Автоматика | Контроль, управление и питание | Твердотельные реле |  | Трехфазное твердотельное реле GTH10053RD3 | Greegoo | GTH10053RD3 | GTH10-150.pdf |  | GTH1048ZD1(1) |  |  | <p> Трехфазное твердотельное реле переменного тока GTH10053RD3 (GREEGOO), 4-16VDC ¦ ~53-530VAC. Серия GTH AC SSR. Предназначен для подключения 3х фазной нагрузки в широком диапазоне мощностей. Реле производятся с SCR выходом (два встречно направленных тиристора, наращенных на охлаждающей подложке и разнесенных друг от друга, технология Dual). Применение под разной нагрузкой: индуктивной либо резистивной (двигатели небольшой мощности, соленоиды, ТЭНы, нагреватели, лампы накаливания и пр.) и способны длительное время выдерживать номинальные нагрузки.</p> <ul> <li> Ток нагрузки: 100А;</li> <li> Входное управляющее напряжение: 3-32VDC;</li> <li> Выходящее напряжение нагрузки: ~53-530VAC;</li> <li> Тип коммутации случайное переключение &quot;Random Switching&quot;;</li> <li> Индикатор состояния LED;</li> <li> Габариты (ШхВхГ), мм: 74 x 32,5 x 105;</li> <li> Монтаж винтами;</li> </ul> <p> <strong>Производство:</strong> Китай</p> | 3-32VDC | ~53-530VAC | 10А | на винты | трехфазная
Автоматика | Контроль, управление и питание | Твердотельные реле |  | Трехфазное твердотельное реле GTH10053RA2 | Greegoo | GTH10053RA2 | GTH10-150.pdf |  | GTH1048ZD1(1) |  |  | <p> Трехфазное твердотельное реле переменного тока GTH10053RA2 (GREEGOO), 90-250VAC ¦ ~53-530VAC. Серия GTH AC SSR. Предназначен для подключения 3х фазной нагрузки в широком диапазоне мощностей. Реле производятся с SCR выходом (два встречно направленных тиристора, наращенных на охлаждающей подложке и разнесенных друг от друга, технология Dual). Применение под разной нагрузкой: индуктивной либо резистивной (двигатели небольшой мощности, соленоиды, ТЭНы, нагреватели, лампы накаливания и пр.) и способны длительное время выдерживать номинальные нагрузки.</p> <ul> <li> Ток нагрузки: 100А;</li> <li> Входное управляющее напряжение: 90-250VAC;</li> <li> Выходящее напряжение нагрузки: ~53-530VAC;</li> <li> Тип коммутации случайное переключение &quot;Random Switching&quot;;</li> <li> Индикатор состояния LED;</li> <li> Габариты (ШхВхГ), мм: 74 x 32,5 x 105;</li> <li> Монтаж винтами;</li> </ul> <p> <strong>Производство:</strong> Китай</p> | 90-250VAC | ~53-530VAC | 10А | на винты | трехфазная
Автоматика | Контроль, управление и питание | Твердотельные реле |  | Трехфазное твердотельное реле GTH12048ZD1 | Greegoo | GTH12048ZD1 | GTH10-150.pdf |  | GTH1048ZD1(1) |  |  | <p> Трехфазное твердотельное реле переменного тока GTH12048ZD1 (GREEGOO), 4-16VDC ¦ ~48-480VAC. Серия GTH AC SSR. Предназначен для подключения 3х фазной нагрузки в широком диапазоне мощностей. Реле производятся с SCR выходом (два встречно направленных тиристора, наращенных на охлаждающей подложке и разнесенных друг от друга, технология Dual). Применение под разной нагрузкой: индуктивной либо резистивной (двигатели небольшой мощности, соленоиды, ТЭНы, нагреватели, лампы накаливания и пр.) и способны длительное время выдерживать номинальные нагрузки.</p> <ul> <li> Ток нагрузки: 120А;</li> <li> Входное управляющее напряжение: 4-16VDC;</li> <li> Выходящее напряжение нагрузки: ~48-480VAC;</li> <li> Тип коммутации переключение в &laquo;0&raquo; &laquo;Zero Voltage&raquo;;</li> <li> Индикатор состояния LED;</li> <li> Габариты (ШхВхГ), мм: 74 x 32,5 x 105;</li> <li> Монтаж винтами;</li> </ul> <p> <strong>Производство:</strong> Китай</p> | 4-16VDC | ~48-480VAC | 10А | на винты | трехфазная
Автоматика | Контроль, управление и питание | Твердотельные реле |  | Трехфазное твердотельное реле GTH12048ZD3 | Greegoo | GTH12048ZD3 | GTH10-150.pdf |  | GTH1048ZD1(1) |  |  | <p> Трехфазное твердотельное реле переменного тока GTH12048ZD3 (GREEGOO), 3-32VDC ¦ ~48-480VAC. Серия GTH AC SSR. Предназначен для подключения 3х фазной нагрузки в широком диапазоне мощностей. Реле производятся с SCR выходом (два встречно направленных тиристора, наращенных на охлаждающей подложке и разнесенных друг от друга, технология Dual). Применение под разной нагрузкой: индуктивной либо резистивной (двигатели небольшой мощности, соленоиды, ТЭНы, нагреватели, лампы накаливания и пр.) и способны длительное время выдерживать номинальные нагрузки.</p> <ul> <li> Ток нагрузки: 120А;</li> <li> Входное управляющее напряжение: 3-32VDC;</li> <li> Выходящее напряжение нагрузки: ~48-480VAC;</li> <li> Тип коммутации переключение в &laquo;0&raquo; &laquo;Zero Voltage&raquo;;</li> <li> Индикатор состояния LED;</li> <li> Габариты (ШхВхГ), мм: 74 x 32,5 x 105;</li> <li> Монтаж винтами;</li> </ul> <p> <strong>Производство:</strong> Китай</p> | 3-32VDC | ~48-480VAC | 10А | на винты | трехфазная
Автоматика | Контроль, управление и питание | Твердотельные реле |  | Трехфазное твердотельное реле GTH12048ZA2 | Greegoo | GTH12048ZA2 | GTH10-150.pdf |  | GTH1048ZD1(1) |  |  | <p> Трехфазное твердотельное реле переменного тока GTH12048ZA2 (GREEGOO), 90-250VAC ¦ ~48-480VAC. Серия GTH AC SSR. Предназначен для подключения 3х фазной нагрузки в широком диапазоне мощностей. Реле производятся с SCR выходом (два встречно направленных тиристора, наращенных на охлаждающей подложке и разнесенных друг от друга, технология Dual). Применение под разной нагрузкой: индуктивной либо резистивной (двигатели небольшой мощности, соленоиды, ТЭНы, нагреватели, лампы накаливания и пр.) и способны длительное время выдерживать номинальные нагрузки.</p> <ul> <li> Ток нагрузки: 120А;</li> <li> Входное управляющее напряжение: 90-250VAC;</li> <li> Выходящее напряжение нагрузки: ~48-480VAC;</li> <li> Тип коммутации переключение в &laquo;0&raquo; &laquo;Zero Voltage&raquo;;</li> <li> Индикатор состояния LED;</li> <li> Габариты (ШхВхГ), мм: 74 x 32,5 x 105;</li> <li> Монтаж винтами;</li> </ul> <p> <strong>Производство:</strong> Китай</p> | 90-250VAC | ~48-480VAC | 10А | на винты | трехфазная
Автоматика | Контроль, управление и питание | Твердотельные реле |  | Трехфазное твердотельное реле GTH12053ZD1 | Greegoo | GTH12053ZD1 | GTH10-150.pdf |  | GTH1048ZD1(1) |  |  | <p> Трехфазное твердотельное реле переменного тока GTH12053ZD1 (GREEGOO), 4-16VDC ¦ ~53-530VAC. Серия GTH AC SSR. Предназначен для подключения 3х фазной нагрузки в широком диапазоне мощностей. Реле производятся с SCR выходом (два встречно направленных тиристора, наращенных на охлаждающей подложке и разнесенных друг от друга, технология Dual). Применение под разной нагрузкой: индуктивной либо резистивной (двигатели небольшой мощности, соленоиды, ТЭНы, нагреватели, лампы накаливания и пр.) и способны длительное время выдерживать номинальные нагрузки.</p> <ul> <li> Ток нагрузки: 120А;</li> <li> Входное управляющее напряжение: 4-16VDC;</li> <li> Выходящее напряжение нагрузки: ~53-530VAC;</li> <li> Тип коммутации переключение в &laquo;0&raquo; &laquo;Zero Voltage&raquo;;</li> <li> Индикатор состояния LED;</li> <li> Габариты (ШхВхГ), мм: 74 x 32,5 x 105;</li> <li> Монтаж винтами;</li> </ul> <p> <strong>Производство:</strong> Китай</p> | 4-16VDC | ~53-530VAC | 10А | на винты | трехфазная
Автоматика | Контроль, управление и питание | Твердотельные реле |  | Трехфазное твердотельное реле GTH12053ZD3 | Greegoo | GTH12053ZD3 | GTH10-150.pdf |  | GTH1048ZD1(1) |  |  | <p> Трехфазное твердотельное реле переменного тока GTH12053ZD3 (GREEGOO), 3-32VDC ¦ ~53-530VAC. Серия GTH AC SSR. Предназначен для подключения 3х фазной нагрузки в широком диапазоне мощностей. Реле производятся с SCR выходом (два встречно направленных тиристора, наращенных на охлаждающей подложке и разнесенных друг от друга, технология Dual). Применение под разной нагрузкой: индуктивной либо резистивной (двигатели небольшой мощности, соленоиды, ТЭНы, нагреватели, лампы накаливания и пр.) и способны длительное время выдерживать номинальные нагрузки.</p> <ul> <li> Ток нагрузки: 120А;</li> <li> Входное управляющее напряжение: 3-32VDC;</li> <li> Выходящее напряжение нагрузки: ~53-530VAC;</li> <li> Тип коммутации переключение в &laquo;0&raquo; &laquo;Zero Voltage&raquo;;</li> <li> Индикатор состояния LED;</li> <li> Габариты (ШхВхГ), мм: 74 x 32,5 x 105;</li> <li> Монтаж винтами;</li> </ul> <p> <strong>Производство:</strong> Китай</p> | 3-32VDC | ~53-530VAC | 10А | на винты | трехфазная
Автоматика | Контроль, управление и питание | Твердотельные реле |  | Трехфазное твердотельное реле GTH12053ZA2 | Greegoo | GTH12053ZA2 | GTH10-150.pdf |  | GTH1048ZD1(1) |  |  | <p> Трехфазное твердотельное реле переменного тока GTH12053ZA2 (GREEGOO), 90-250VAC ¦ ~53-530VAC. Серия GTH AC SSR. Предназначен для подключения 3х фазной нагрузки в широком диапазоне мощностей. Реле производятся с SCR выходом (два встречно направленных тиристора, наращенных на охлаждающей подложке и разнесенных друг от друга, технология Dual). Применение под разной нагрузкой: индуктивной либо резистивной (двигатели небольшой мощности, соленоиды, ТЭНы, нагреватели, лампы накаливания и пр.) и способны длительное время выдерживать номинальные нагрузки.</p> <ul> <li> Ток нагрузки: 120А;</li> <li> Входное управляющее напряжение: 90-250VAC;</li> <li> Выходящее напряжение нагрузки: ~53-530VAC;</li> <li> Тип коммутации переключение в &laquo;0&raquo; &laquo;Zero Voltage&raquo;;</li> <li> Индикатор состояния LED;</li> <li> Габариты (ШхВхГ), мм: 74 x 32,5 x 105;</li> <li> Монтаж винтами;</li> </ul> <p> <strong>Производство:</strong> Китай</p> | 90-250VAC | ~53-530VAC | 10А | на винты | трехфазная
Автоматика | Контроль, управление и питание | Твердотельные реле |  | Трехфазное твердотельное реле GTH12048RD1 | Greegoo | GTH12048RD1 | GTH10-150.pdf |  | GTH1048ZD1(1) |  |  | <p> Трехфазное твердотельное реле переменного тока GTH12048RD1 (GREEGOO), 4-16VDC ¦ ~48-480VAC. Серия GTH AC SSR. Предназначен для подключения 3х фазной нагрузки в широком диапазоне мощностей. Реле производятся с SCR выходом (два встречно направленных тиристора, наращенных на охлаждающей подложке и разнесенных друг от друга, технология Dual). Применение под разной нагрузкой: индуктивной либо резистивной (двигатели небольшой мощности, соленоиды, ТЭНы, нагреватели, лампы накаливания и пр.) и способны длительное время выдерживать номинальные нагрузки.</p> <ul> <li> Ток нагрузки: 120А;</li> <li> Входное управляющее напряжение: 4-16VDC;</li> <li> Выходящее напряжение нагрузки: ~48-480VAC;</li> <li> Тип коммутации случайное переключение &quot;Random Switching&quot;;</li> <li> Индикатор состояния LED;</li> <li> Габариты (ШхВхГ), мм: 74 x 32,5 x 105;</li> <li> Монтаж винтами;</li> </ul> <p> <strong>Производство:</strong> Китай</p> | 4-16VDC | ~48-480VAC | 10А | на винты | трехфазная
Автоматика | Контроль, управление и питание | Твердотельные реле |  | Трехфазное твердотельное реле GTH12048RD3 | Greegoo | GTH12048RD3 | GTH10-150.pdf |  | GTH1048ZD1(1) |  |  | <p> Трехфазное твердотельное реле переменного тока GTH12048RD3 (GREEGOO), 3-32VDC ¦ ~48-480VAC. Серия GTH AC SSR. Предназначен для подключения 3х фазной нагрузки в широком диапазоне мощностей. Реле производятся с SCR выходом (два встречно направленных тиристора, наращенных на охлаждающей подложке и разнесенных друг от друга, технология Dual). Применение под разной нагрузкой: индуктивной либо резистивной (двигатели небольшой мощности, соленоиды, ТЭНы, нагреватели, лампы накаливания и пр.) и способны длительное время выдерживать номинальные нагрузки.</p> <ul> <li> Ток нагрузки: 120А;</li> <li> Входное управляющее напряжение: 4-16VDC;</li> <li> Выходящее напряжение нагрузки: ~48-480VAC;</li> <li> Тип коммутации случайное переключение &quot;Random Switching&quot;;</li> <li> Индикатор состояния LED;</li> <li> Габариты (ШхВхГ), мм: 74 x 32,5 x 105;</li> <li> Монтаж винтами;</li> </ul> <p> <strong>Производство:</strong> Китай</p> | 3-32VDC | ~48-480VAC | 10А | на винты | трехфазная
Автоматика | Контроль, управление и питание | Твердотельные реле |  | Трехфазное твердотельное реле GTH12048RA2 | Greegoo | GTH12048RA2 | GTH10-150.pdf |  | GTH1048ZD1(1) |  |  | <p> Трехфазное твердотельное реле переменного тока GTH12048RA2 (GREEGOO), 90-250VAC ¦ ~48-480VAC. Серия GTH AC SSR. Предназначен для подключения 3х фазной нагрузки в широком диапазоне мощностей. Реле производятся с SCR выходом (два встречно направленных тиристора, наращенных на охлаждающей подложке и разнесенных друг от друга, технология Dual). Применение под разной нагрузкой: индуктивной либо резистивной (двигатели небольшой мощности, соленоиды, ТЭНы, нагреватели, лампы накаливания и пр.) и способны длительное время выдерживать номинальные нагрузки.</p> <ul> <li> Ток нагрузки: 120А;</li> <li> Входное управляющее напряжение: 90-250VAC;</li> <li> Выходящее напряжение нагрузки: ~48-480VAC;</li> <li> Тип коммутации случайное переключение &quot;Random Switching&quot;;</li> <li> Индикатор состояния LED;</li> <li> Габариты (ШхВхГ), мм: 74 x 32,5 x 105;</li> <li> Монтаж винтами;</li> </ul> <p> <strong>Производство:</strong> Китай</p> | 90-250VAC | ~48-480VAC | 10А | на винты | трехфазная
Автоматика | Контроль, управление и питание | Твердотельные реле |  | Трехфазное твердотельное реле GTH12053RD1 | Greegoo | GTH12053RD1 | GTH10-150.pdf |  | GTH1048ZD1(1) |  |  | <p> Трехфазное твердотельное реле переменного тока GTH12053RD1 (GREEGOO), 4-16VDC ¦ ~53-530VAC. Серия GTH AC SSR. Предназначен для подключения 3х фазной нагрузки в широком диапазоне мощностей. Реле производятся с SCR выходом (два встречно направленных тиристора, наращенных на охлаждающей подложке и разнесенных друг от друга, технология Dual). Применение под разной нагрузкой: индуктивной либо резистивной (двигатели небольшой мощности, соленоиды, ТЭНы, нагреватели, лампы накаливания и пр.) и способны длительное время выдерживать номинальные нагрузки.</p> <ul> <li> Ток нагрузки: 120А;</li> <li> Входное управляющее напряжение: 4-16VDC;</li> <li> Выходящее напряжение нагрузки: ~53-530VAC;</li> <li> Тип коммутации случайное переключение &quot;Random Switching&quot;;</li> <li> Индикатор состояния LED;</li> <li> Габариты (ШхВхГ), мм: 74 x 32,5 x 105;</li> <li> Монтаж винтами;</li> </ul> <p> <strong>Производство:</strong> Китай</p> | 4-16VDC | ~53-530VAC | 10А | на винты | трехфазная
Автоматика | Контроль, управление и питание | Твердотельные реле |  | Трехфазное твердотельное реле GTH12053RD3 | Greegoo | GTH12053RD3 | GTH10-150.pdf |  | GTH1048ZD1(1) |  |  | <p> Трехфазное твердотельное реле переменного тока GTH12053RD3 (GREEGOO), 4-16VDC ¦ ~53-530VAC. Серия GTH AC SSR. Предназначен для подключения 3х фазной нагрузки в широком диапазоне мощностей. Реле производятся с SCR выходом (два встречно направленных тиристора, наращенных на охлаждающей подложке и разнесенных друг от друга, технология Dual). Применение под разной нагрузкой: индуктивной либо резистивной (двигатели небольшой мощности, соленоиды, ТЭНы, нагреватели, лампы накаливания и пр.) и способны длительное время выдерживать номинальные нагрузки.</p> <ul> <li> Ток нагрузки: 120А;</li> <li> Входное управляющее напряжение: 3-32VDC;</li> <li> Выходящее напряжение нагрузки: ~53-530VAC;</li> <li> Тип коммутации случайное переключение &quot;Random Switching&quot;;</li> <li> Индикатор состояния LED;</li> <li> Габариты (ШхВхГ), мм: 74 x 32,5 x 105;</li> <li> Монтаж винтами;</li> </ul> <p> <strong>Производство:</strong> Китай</p> | 3-32VDC | ~53-530VAC | 10А | на винты | трехфазная
Автоматика | Контроль, управление и питание | Твердотельные реле |  | Трехфазное твердотельное реле GTH12053RA2 | Greegoo | GTH12053RA2 | GTH10-150.pdf |  | GTH1048ZD1(1) |  |  | <p> Трехфазное твердотельное реле переменного тока GTH12053RA2 (GREEGOO), 90-250VAC ¦ ~53-530VAC. Серия GTH AC SSR. Предназначен для подключения 3х фазной нагрузки в широком диапазоне мощностей. Реле производятся с SCR выходом (два встречно направленных тиристора, наращенных на охлаждающей подложке и разнесенных друг от друга, технология Dual). Применение под разной нагрузкой: индуктивной либо резистивной (двигатели небольшой мощности, соленоиды, ТЭНы, нагреватели, лампы накаливания и пр.) и способны длительное время выдерживать номинальные нагрузки.</p> <ul> <li> Ток нагрузки: 120А;</li> <li> Входное управляющее напряжение: 90-250VAC;</li> <li> Выходящее напряжение нагрузки: ~53-530VAC;</li> <li> Тип коммутации случайное переключение &quot;Random Switching&quot;;</li> <li> Индикатор состояния LED;</li> <li> Габариты (ШхВхГ), мм: 74 x 32,5 x 105;</li> <li> Монтаж винтами;</li> </ul> <p> <strong>Производство:</strong> Китай</p> | 90-250VAC | ~53-530VAC | 10А | на винты | трехфазная
Автоматика | Контроль, управление и питание | Твердотельные реле |  | Клипса на DIN-рейку для твердотельных реле (серия GN) | Crouzet | 26532764 | 26532764-90(HR1).pdf |  | 26532764(1) |  |  | <p> Монтажная клипса на DIN-рейку для однофазных твердотельных реле серии GN (CROUZET).</p> <p> <strong>Производство:</strong> Франция</p> | [9 empty] | клипса на DIN-рейку
Автоматика | Контроль, управление и питание | Твердотельные реле |  | Радиатор для однофазных твердотельных реле 2°C/W (серия GN) | Crouzet | 26532760 | 26532764-90(HR1).pdf |  | 26532760(1) |  |  | <p> Радиатор для однофазных твердотельных реле 2°C/W серия GN (CROUZET). Предназначен для отвода тепла от твердотельного реле и защищает прибор от перегрева.</p> <ul> <li> Габариты (ШхВхГ), мм: 66 x 66 х 70;</li> </ul> <p> <strong>Производство:</strong> Франция</p> | [9 empty] | радиатор
Автоматика | Контроль, управление и питание | Твердотельные реле |  | Радиатор для однофазных твердотельных реле 0,7°C/W (серия GN) | Crouzet | 26532762 | 26532764-90(HR1).pdf |  | 26532762(1) |  |  | <p> Радиатор для однофазных твердотельных реле 0,7°C/W серия GN (CROUZET). Предназначен для отвода тепла от твердотельного реле и защищает прибор от перегрева.</p> <ul> <li> Габариты (ШхВхГ), мм: 112 x 79 х 121;</li> </ul> <p> <strong>Производство:</strong> Франция</p> | [9 empty] | радиатор
Автоматика | Контроль, управление и питание | Твердотельные реле |  | Радиатор для однофазных твердотельных реле 0,6°C/W (серия GN) | Crouzet | 26532790 | 26532764-90(HR1).pdf |  | 26532790(1) |  |  | <p> Радиатор для однофазных твердотельных реле 0,6°C/W серия GN (CROUZET). Предназначен для отвода тепла от твердотельного реле и защищает прибор от перегрева.</p> <ul> <li> Габариты (ШхВхГ), мм: 120 x 100 х 120;</li> </ul> <p> <strong>Производство:</strong> Франция</p> | [9 empty] | радиатор
Автоматика | Контроль, управление и питание | Твердотельные реле |  | Радиатор для однофазных твердотельных реле 1,3°C/W (серия GN) | Crouzet | HR1 | 26532764-90(HR1).pdf |  | HR1(1) |  |  | <p> Радиатор для однофазных твердотельных реле 1,3°C/W серия GN (CROUZET). Предназначен для отвода тепла от твердотельного реле и защищает прибор от перегрева.</p> <ul> <li> Габариты (ШхВхГ), мм: 50 x 88 х 83;</li> </ul> <p> <strong>Производство:</strong> Франция</p> | [9 empty] | радиатор
Автоматика | Контроль, управление и питание | Твердотельные реле |  | Теплопроводящая прокладка для твердотельных реле (серия GN) | Crouzet | 26532720 | 26532764-90(HR1).pdf |  | 26532720(1) |  |  | <p> Теплопроводящая прокладка для однофазных твердотельных реле серии GN (CROUZET).</p> <ul> <li> Габариты, мм: 45 x 47,6;</li> </ul> <p> <strong>Производство:</strong> Франция</p> | [9 empty] | теплопроводящая прокладка
Автоматика | Контроль, управление и питание | Твердотельные реле |  |  | Greegoo
Автоматика | Контроль, управление и питание | Твердотельные реле |  |  | Greegoo
Автоматика | Контроль, управление и питание | Твердотельные реле |  |  | Greegoo
Автоматика | Контроль, управление и питание | Твердотельные реле |  |  | Greegoo
Автоматика | Контроль, управление и питание | Твердотельные реле |  |  | Greegoo
Автоматика | Контроль, управление и питание | Твердотельные реле |  |  | Greegoo
Автоматика | Контроль, управление и питание | Твердотельные реле |  |  | Greegoo
Автоматика | Контроль, управление и питание | Твердотельные реле |  |  | Greegoo
Автоматика | Контроль, управление и питание | Твердотельные реле |  |  | Greegoo
Автоматика | Контроль, управление и питание | Твердотельные реле |  |  | Greegoo
Автоматика | Контроль, управление и питание | Твердотельные реле |  |  | Greegoo
Автоматика | Контроль, управление и питание | Твердотельные реле |  |  | Greegoo
Автоматика | Контроль, управление и питание | Твердотельные реле |  |  | Greegoo
Автоматика | Контроль, управление и питание | Твердотельные реле |  |  | Greegoo
Автоматика | Контроль, управление и питание | Электромагнитные реле | Промышленные реле
Автоматика |  |  | Миниатюрные реле
Автоматика |  |  | Интерфейсные реле
Автоматика |  |  | Мощные реле
Автоматика | Контроль, управление и питание | Реле SMS |  |  |  |  | S2.pdf
Автоматика | Контроль, управление и питание | Программируемые реле | Стартовые наборы для программируемых реле |  |  |  | С3.pdf
Автоматика |  |  | Модули расширения входов/выходов |  |  |  | R3.pdf
Автоматика |  |  | Touch-панели для программируемых реле |  |  |  | S3.pdf
Автоматика |  |  | Коммуникационные модули для программируемых реле |  |  |  | СТ2,CT3.pdf
Автоматика |  |  | Аксессуары для программируемых реле |  |  |  | C4.pdf
Автоматика | Контроль, управление и питание | Контрольные реле | Реле контроля трехфазного напряжения |  |  |  | S4.pdf
Автоматика |  |  | Реле контроля переменного и постоянного напряжения |  |  |  | С5.pdf
Автоматика |  |  | Реле контроля тока |  |  |  | S5.pdf
Автоматика |  |  | Реле контроля частоты |  |  |  | С7.pdf
Автоматика |  |  | Реле контроля уровня жидкости |  |  |  | R7.pdf
Автоматика |  |  | Контрольные реле для лифтов |  |  |  | S7.pdf
Автоматика |  |  | Реле контроля насосов однофазных и трехфазных |  |  |  | С9.pdf
Автоматика |  |  | Контрольные реле с дисплеем |  |  |  | S9.pdf
Автоматика | Контроль, управление и питание | Реле времени | Реле времени на DIN-рейку |  |  |  | C10.pdf
Автоматика |  |  | Реле времени для гнезда |  |  |  | С12.pdf
Автоматика |  |  | Реле времени для панелей |  |  |  | С14.pdf
Автоматика |  |  | Реле времени с цифровой уставкой |  |  |  | СSS.pdf
Автоматика | Контроль, управление и питание | Таймеры | Программируемые электронные таймеры |  |  |  | S10, S12.pdf
Автоматика | Контроль, управление и питание | Счетчики | Счетчики для панелей |  |  |  | RINT-11UC230.pdf
Автоматика |  |  | Счетчики времени работы |  |  |  | RINT-11UC24.pdf
Автоматика |  |  | Счетчики импульсов |  |  |  | RINT-12UC230.pdf
Автоматика | Контроль, управление и питание | Кнопки, переключатели, разъединители, контрольные лампы, джойстики | Кнопки |  |  |  | RINT-12UC24.pdf
Автоматика |  |  | Поворотные переключатели |  |  |  | RINT-15UC24.pdf
Автоматика |  |  | Джойстики |  |  |  | RINT-18UC24.pdf
Автоматика |  |  | Контрольные лампы |  |  |  | RINT-21UC230.pdf
Автоматика |  |  | Разъединители |  |  |  | RINT-21UC24.pdf
Автоматика | Контроль, управление и питание | Трансформаторы тока |  |  |  |  | RINT-22UC230.pdf
Автоматика | Датчики | Индуктивные датчики |  |  |  |  | IME08-02BNOZT0K.pdf
Автоматика | Датчики | Емкостные датчики |  |  |  |  | IME08-02BNSZW2K.pdf
Автоматика | Датчики | Фотодатчики | Цилиндрические фотодатчики |  |  |  | IME08-02BPSZT0S.pdf
Автоматика |  |  | Фотодатчики на большие диапазоны |  |  |  | IME08-02BPSZW2K.pdf
Автоматика |  |  | Фотодатчики на малые диапазоны |  |  |  | IME08-02BPSZW2S.pdf
Автоматика |  |  | Миниатюрные фотодатчики |  |  |  | IME08-04NNSZW2S.pdf
Автоматика |  |  | Ультраминиатюрные фотодатчики с отдельным усилителем |  |  |  | IME08-04NPOZW2S.pdf
Автоматика |  |  | Оптоволоконные фотодатчики |  |  |  | IME08-2N5PSZW2K.pdf
Автоматика |  |  | Вилочные фотодатчики |  |  |  | IME12-02BPOZC0S.pdf
Автоматика |  |  | Рамочные фотодатчики |  |  |  | IME12-02BPSZC0K.pdf
Автоматика |  |  | Датчики для этикеток |  |  |  | IME12-04BNOZC0K.pdf
Автоматика |  |  | Датчики контраста |  |  |  | IME12-04BPOZW2S.pdf
Автоматика |  |  | Датчики цвета |  |  |  | IME12-04NNSZC0K.pdf
Автоматика |  |  | Люминисцентные датчики |  |  |  | IME12-08NPSZW2S.pdf
Автоматика |  |  | Барьерные фотодатчики |  |  |  | IME08-02BNOZW2K.pdf
Автоматика |  |  | Аксессуары для фотодатчиков |  |  |  | IME08-02BNOZW2S.pdf
Автоматика | Датчики | Системы машинного зрения |  |  |  |  | IME08-02BNSZT0K.pdf
Автоматика | Датчики | Лазерные дальномеры |  |  |  |  | IME08-02BNSZT0S.pdf
Автоматика | Датчики | Ультразвуковые датчики | Цилиндрические ультразвуковые датчики |  |  |  | IME08-02BNSZW2S.pdf
Автоматика |  |  | Химически стойкие ультразвуковые датчики |  |  |  | IME08-02BPOZT0K.pdf
Автоматика |  |  | Прямоугольные ультразвуковые датчики |  |  |  | IME08-02BPOZT0S.pdf
Автоматика |  |  | Вилочные ультразвуковые датчики |  |  |  | IME08-02BPOZW2K.pdf
Автоматика |  |  | Ультразвуковые датчики двойного листа |  |  |  | IME08-02BPOZW2S.pdf
Автоматика |  |  | Ультразвуковые датчики этикеток |  |  |  | IME08-02BPSZT0K.pdf
Автоматика |  |  | Аксессуары для ультразвуковых датчиков |  |  |  | IME08-04NNOZT0K.pdf
Автоматика | Датчики | Магнитные датчики |  |  |  |  | IME08-04NNOZT0S.pdf
Автоматика | Энкодеры | Инкрементальные энкодеры |  |  |  |  | 2400/2420.pdf
Автоматика | Энкодеры | Абсолютные энкодеры |  |  |  |  | 5000.pdf
Автоматика | Энкодеры | Линейные энкодеры | Тросиковые энкодеры |  |  |  | 5020.pdf
Автоматика | Энкодеры |  | Реечная система линейного перемещения |  |  |  | 5802.1275.0010.pdf
Автоматика | Энкодеры |  | Магнитная система линейного перемещения LIMES |  |  |  | 5802.1275.0050.pdf
Автоматика | Энкодеры |  | Магнитная система измерения оборотов RI20/LI20 |  |  |  | 5802.1275.0100.pdf
Автоматика | Энкодеры |  | Контактные кольца |  |  |  | 5802.1275.0200.pdf
Автоматика | Энкодеры |  | Аксессуары для линейных энкодеров |  |  |  | 5802.1275.0360.pdf
Автоматика | Сигнальная арматура | Сигнальные колонны |  |  |  |  | SLL.pdf
Автоматика | Сигнальная арматура | Сигнальные лампы |  |  |  |  | SLB.pdf
Автоматика | Сигнальная арматура | Светозвуковые сигнальные устройства |  |  |  |  | SLF.pdf
Автоматика | Сигнальная арматура | Звуковые сигнальные устройства |  |  |  |  | SDC.pdf
Автоматика | Сигнальная арматура | Взрывозащищенные сигнальные устройства |  |  |  |  | SDA.pdf
Автоматика | Сигнальная арматура | Панельные сигнальные устройства |  |  |  |  | SDR.pdf
Автоматика | Сигнальная арматура | Лампы LED |  |  |  |  | SLP.pdf
Автоматика | Промышленные соединители | Разъемы для датчиков |  |  |  |  | 403007P03M050.pdf
Автоматика | Промышленные соединители | Кабели для датчиков |  |  |  |  | 4030P1P03M020.pdf
Автоматика | Промышленные соединители | Кабели штекер-гнездо Переходники штекер-гнездо |  |  |  |  | 4030P1P03M050.pdf
Автоматика | Промышленные соединители | Панельные разъемы |  |  |  |  | 404000P03M020.pdf
Автоматика | Промышленные соединители | Разветвители для датчиков. Распределительные блоки |  |  |  |  | 404000P03M050.pdf
Автоматика | Преобразователи измерительных сигналов | Преобразователи стандартных измерительных сигналов |  |  |  |  | 750500.pdf
Автоматика | Преобразователи измерительных сигналов | Преобразователи специальных измерительных сигналов |  |  |  |  | 750501.pdf
Автоматика | Преобразователи измерительных сигналов | Измерительные преобразователи температуры | Измерительные преобразователи для датчиков Pt100 |  |  |  | 750502.pdf
Автоматика | Преобразователи измерительных сигналов |  | Измерительные преобразователи для термопар типа J и K |  |  |  | 751500.pdf
Автоматика | Системы дистанционного управления
Автоматика | Промышленные дисплеи и индикаторы | Широкоформатные дисплеи
Автоматика | Промышленные дисплеи и индикаторы | Дисплеи для панелей
Автоматика | Промышленные дисплеи и индикаторы | Панели оператора
Автоматика | Промышленные дисплеи и индикаторы | Системы подбора заказов
Автоматика
Автоматика | Электропривод | Преобразователи частоты
| Электропривод | Устройства плавного пуска |  |  |  |  | 0.1 кВт.pdf
| Электропривод | Контакторы |  |  |  |  | 0.2 кВт.pdf
| Электропривод | Автоматические выключатели защиты двигателей |  |  |  |  | 0.4 кВт.pdf
Автоматика | Промышленная безопасность | Выключатели безопасности | Выключатели с ключом
Автоматика | Промышленная безопасность |  | Выключатели откидные
Автоматика | Промышленная безопасность |  | Выключатели с блокировкой
Автоматика | Промышленная безопасность |  | Выключатели EX
Автоматика | Промышленная безопасность |  | Тросовые выключатели
Автоматика | Промышленная безопасность | Реле безопасности
Автоматика | Промышленная безопасность | Световые барьеры
Автоматика | Промышленная безопасность | Лазерные сканеры
Автоматика | Промышленная безопасность | Системы контроля доступа | Изолированные разъединители
Автоматика | Промышленная безопасность |  | Разъединители типа X
Автоматика | Промышленная безопасность |  | Замки блокирующие типа AI/AIE
Автоматика | Промышленная безопасность |  | Механические блокираторы |  |  |  | SI-U1Z.pdf
Автоматика | Промышленная безопасность |  | Системы ISO-LOK |  |  |  | SEK-U1Z.pdf
Автоматика | Промышленная безопасность |  | Ключи, защитные покрытия |  |  |  | SEM-U1Z.pdf
Автоматика | Промышленная безопасность | Кнопки аварийной остановки |  |  |  |  | SIGC-UV1Z.pdf
Автоматика | Промышленная безопасность | Кромки безопасности | Кромки нажимные
Автоматика | Промышленная безопасность |  | Управляющий модуль |  |  |  | MSR127RPTPRTP.pdf
Автоматика | Промышленная безопасность |  | Кромки скругленные |  |  |  | MSR131RTP.pdf
Автоматика | Промышленная безопасность | Маты безопасности |  |  |  |  | MSR132.pdf
Автоматика | Промышленная безопасность | Системы предотвращения столкновений |  |  |  |  | MSR138DP.pdf
Автоматика | Балансиры | Балансиры для стандартных условий
Автоматика |  | Балансиры для напряженных условий |  |  |  |  | MSR210P.pdf
Автоматика |  | Балансиры для сложных условий |  |  |  |  | MSR211P.pdf
Автоматика |  | Аксессуары для балансиров |  |  |  |  | MSR220P.pdf
Автоматика | Система управления грузоподъемным электромагнитом | Преобразователи ПН-500 |  |  |  |  | MSR221P.pdf
Автоматика |  | Преобразователи ПН-501 |  |  |  |  | MSR230P.pdf
Автоматика |  | Преобразователи ПН-502 |  |  |  |  | MSR238DP.pdf
Автоматика |  | Преобразователи ПН-503 |  |  |  |  | MSR240P.pdf
Автоматика | Промышленные компьютеры и коммуникационные модули | Конвертер протоколов |  |  |  |  | MSR245P.pdf
Автоматика |  | Модули для приводной техники |  |  |  |  | CU4.pdf
Автоматика |  | Модули для автоматизации |  |  |  |  | MSR5T.pdf
Автоматика |  | Коммутаторы Ethernet
Автоматика | [6 empty] | SE_4_14PLUS.pdf
Автоматика | [6 empty] | SE_4_20_30_35.pdf
Автоматика | [6 empty] | SE2_35.pdf
Автоматика | [6 empty] | SE2_BODY.pdf
Автоматика | [6 empty] | SE4_30_PLUS.pdf
Автоматика | [6 empty] | SE4_BODY.pdf
Автоматика | [6 empty] | SF_2_50.pdf
Автоматика | [6 empty] | SF2_30.pdf
Автоматика | [6 empty] | SGEXTENDED.pdf
Автоматика | [6 empty] | SG_BODYBIGSERIES.pdf
Автоматика | [6 empty] | SG_BODYCOMPACTSERIES.pdf
Автоматика | [6 empty] | SG2_30_BASE_EXTENDED.pdf
Автоматика | [6 empty] | SG4_14_BASE.pdf
Автоматика | [6 empty] | SG4_30_BASE.pdf
Автоматика | [6 empty] | SG4_BODYBIGREFLECTORBASESERIES.pdf
Автоматика
Автоматика
Автоматика | [6 empty] | BEMF.pdf
Автоматика | [6 empty] | MSI.pdf
Автоматика
Автоматика | [6 empty] | AI / MAI.pdf
Автоматика | [6 empty] | DAE.pdf
Автоматика | [6 empty] | AIE / MAIE.pdf
Автоматика | [6 empty] | D[PanelDoorInterlock].pdf
Автоматика | [6 empty] | BD[DoubleKeyPanelDoorInterlock].pdf
Автоматика | [6 empty] | EDIX[EmergencyEvacuationFacility].pdf
Автоматика | [6 empty] | GATESAFE[EmergencyExitdevice].pdf
Автоматика | [6 empty] | KE[SlidingDoorInterlock].pdf
Автоматика | [6 empty] | SALUS.pdf
Автоматика | [6 empty] | AIES[AIESDualKeyAccessInterlockwithSafetySwitch].pdf
Автоматика | [6 empty] | HERCULES/AIS[AccessInterlockwithSafetySwitch].pdf
Автоматика | [6 empty] | KLC.pdf
Автоматика | [6 empty] | KLP.pdf
Автоматика | [6 empty] | KSP.pdf
Автоматика | [6 empty] | KС.pdf
Автоматика | [6 empty] | K.pdf
Автоматика | [6 empty] | KL.pdf
Автоматика | [6 empty] | KP.pdf
Автоматика | [6 empty] | Salus20.pdf
Автоматика | [6 empty] | KS.pdf
Автоматика | [6 empty] | KSD.pdf
Автоматика | [6 empty] | KSE.pdf
Автоматика | [6 empty] | TDR-20.pdf
Автоматика | [6 empty] | TDI-20.pdf
Автоматика
Автоматика
Автоматика
Автоматика | [6 empty] | Gelbau.pdf
Автоматика | [6 empty] | GuardMaster.pdf
Автоматика
Автоматика
Автоматика | [6 empty] | GuardMaster.pdf
Автоматика | [6 empty] | BF6.pdf
Автоматика | [6 empty] | BF13.pdf
Автоматика | [6 empty] | BF18.pdf
Автоматика | [6 empty] | BF9.pdf
Автоматика | [6 empty] | BF24.pdf
Автоматика | [6 empty] | EB25000.pdf
Автоматика | [6 empty] | EB35000.pdf
Автоматика | [6 empty] | EB45000.pdf
Автоматика | [6 empty] | EB48S00.pdf
Автоматика | [6 empty] | EB60S00.pdf
Автоматика | [6 empty] | EB2500R.pdf
Автоматика | [6 empty] | EB3500R.pdf
Автоматика | [6 empty] | EB4500R.pdf
Автоматика | [6 empty] | EB48S0R.pdf
Автоматика | [6 empty] | EB60S0R.pdf
Автоматика | [6 empty] | 10EA.pdf
Автоматика | [6 empty] | 20EA.pdf
Автоматика | [6 empty] | 30EA.pdf
Автоматика | [6 empty] | 40EA.pdf
Автоматика | [6 empty] | 50EA.pdf
Автоматика | [6 empty] | 60EA.pdf
Автоматика | [6 empty] | 25EL.pdf
Автоматика | [6 empty] | 45EL.pdf
Автоматика | [6 empty] | 20JA.pdf
Автоматика | [6 empty] | 30JA.pdf
Автоматика | [6 empty] | 40JA.pdf
Автоматика | [6 empty] | 50JA.pdf
Автоматика | [6 empty] | 70JA.pdf
Автоматика | [6 empty] | 80JA.pdf
Автоматика | [6 empty] | 90JA.pdf
Автоматика | [6 empty] | 100JA.pdf
Автоматика | [6 empty] | 9020JA.pdf
Автоматика | [6 empty] | 9030JA.pdf
Автоматика | [6 empty] | 9040JA.pdf
Автоматика | [6 empty] | 9050JA.pdf
Автоматика | [6 empty] | 9060JA.pdf
Автоматика | [6 empty] | 9070JA.pdf
Автоматика | [6 empty] | 110KA.pdf
Автоматика | [6 empty] | 120KA.pdf
Автоматика | [6 empty] | 134KA.pdf
Автоматика | [6 empty] | 156KA.pdf
Автоматика | [6 empty] | 170KA.pdf
Автоматика | [6 empty] | 192KA.pdf
Автоматика | [6 empty] | 220KA.pdf
Автоматика | [6 empty] | 240KA.pdf
Автоматика | [6 empty] | 9110KA.pdf
Автоматика | [6 empty] | 9120KA.pdf
Автоматика | [6 empty] | 9140KA.pdf
Автоматика | [6 empty] | 9150KA.pdf
Автоматика | [6 empty] | 210LA.pdf
Автоматика | [6 empty] | 230LA.pdf
Автоматика | [6 empty] | 250LA.pdf
Автоматика | [6 empty] | 260LA.pdf
Автоматика | [6 empty] | 280LA.pdf
Автоматика | [6 empty] | 290LA.pdf
Автоматика | [6 empty] | 300LA.pdf
Автоматика | [6 empty] | 330LAS.pdf
Автоматика | [6 empty] | 350LAS.pdf
Автоматика | [6 empty] | 370LAS.pdf
Автоматика | [6 empty] | 9160LA.pdf
Автоматика | [6 empty] | 9198LA.pdf
Автоматика | [6 empty] | 9200LA.pdf
Автоматика | [6 empty] | 9210LA.pdf
Автоматика | [6 empty] | 9230LA.pdf
Автоматика | [6 empty] | FI.pdf
Автоматика | [6 empty] | SI.pdf
Автоматика | [6 empty] | BCD.pdf
Автоматика | [6 empty] | AWFI.pdf
Автоматика | [6 empty] | AWSI.pdf
Автоматика | [6 empty] | AWBCD.pdf
Автоматика | [6 empty] | SC/MC3.pdf
Автоматика | [6 empty] | SC/MC5.pdf
Автоматика | [6 empty] | SC/MC 5 AW.pdf
Автоматика | [6 empty] | SC/MC 180AW.pdf
Автоматика | [6 empty] | SC/MC 250 AW.pdf
Автоматика | [6 empty] | DP.pdf
Автоматика | [6 empty] | ASi.pdf
Автоматика | [6 empty] | SI.pdf
Автоматика | [6 empty] | DP LED 1x8.pdf
Автоматика | [6 empty] | SI LED 1x8.pdf
Автоматика
Автоматика | [6 empty] | LCD 240x128.pdf
Автоматика | [6 empty] | SI LCD 100x32.pdf
Автоматика | [6 empty] | DP VFC 2x20.pdf
Автоматика | [6 empty] | DP VFC 2x40 .pdf
Автоматика | [6 empty] | SI VFC 4x20.pdf
Автоматика | [6 empty] | SI VFC 2x40.pdf
Автоматика | [6 empty] | R/G11.pdf
Автоматика | [6 empty] | R321.pdf
Автоматика | [6 empty] | R223.pdf
Автоматика | [6 empty] | R425.pdf
Автоматика | [6 empty] | R323.pdf
Автоматика | [6 empty] | PB/BBT32.pdf
Автоматика | [6 empty] | RS/BBT32.pdf
Автоматика | [6 empty] | Orion.pdf
Автоматика | [6 empty] | UR.pdf
Автоматика | [6 empty] | UD.pdf
Автоматика | [6 empty] | OMNIcontrol.pdf
Автоматика | [6 empty] | GPSD-GPS.pdf
Автоматика | [6 empty] | LPR2D.pdf
Автоматика | [6 empty] | LPR-2D.pdf
Автоматика | [6 empty] | CS-2000 SL 45/60.pdf
Автоматика | [6 empty] | CS-2000 50/60/80.pdf
Автоматика | [6 empty] | CS-2000 80/140.pdf
Автоматика | [6 empty] | DSP.pdf
Автоматика | [6 empty] | DSPLE.pdf
Автоматика | [6 empty] | ПН-500.pdf
Автоматика | [6 empty] | ПН-500-100.pdf
Автоматика | [6 empty] | ПН-500-150.pdf
Автоматика | [6 empty] | ПН-500-200.pdf
Автоматика | [6 empty] | CP22xx.pdf
Автоматика | [6 empty] | CP26xx.pdf
Автоматика | [6 empty] | CP27xx.pdf
Автоматика | [6 empty] | CP32xx.pdf
Автоматика | [6 empty] | CP37xx.pdf
Автоматика | [6 empty] | Accessories.pdf
Автоматика | [6 empty] | C51xx.pdf
Автоматика | [6 empty] | C5210.pdf
Автоматика | [6 empty] | C61xx.pdf
Автоматика | [6 empty] | C62xx.pdf
Автоматика | [6 empty] | C63xx.pdf
Автоматика | [6 empty] | C65xx.pdf
Автоматика | [6 empty] | C66xx.pdf
Автоматика | [6 empty] | C69xx.pdf
Автоматика | [6 empty] | Accessories.pdf
Автоматика | [6 empty] | CP29xx.pdf
Автоматика | [6 empty] | CP39xx.pdf
Автоматика | [6 empty] | Accessories.pdf
Автоматика | [6 empty] | CX2040.pdf
Автоматика | [6 empty] | CX2030.pdf
Автоматика | [6 empty] | CX2020.pdf
Автоматика | [6 empty] | CX1030.pdf
Автоматика | [6 empty] | CX1020.pdf
Автоматика | [6 empty] | CX5140.pdf
Автоматика | [6 empty] | CX5130.pdf
Автоматика | [6 empty] | CX5120.pdf
Автоматика | [6 empty] | CX5020.pdf
Автоматика | [6 empty] | CX5010.pdf
Автоматика | [6 empty] | CX1010.pdf
Автоматика | [6 empty] | CX9020.pdf
Автоматика | [6 empty] | CX9010.pdf
Автоматика | [6 empty] | CX9000.pdf
Автоматика | [6 empty] | CX8000.pdf
Автоматика
Автоматика | [6 empty] | EL3351.pdf
Автоматика | [6 empty] | EL3356.pdf
Автоматика | [6 empty] | EL3356-0010.pdf
Автоматика | [6 empty] | KL3351.pdf
Автоматика | [6 empty] | KL3356.pdf
Автоматика | [6 empty] | BC9191.pdf
Автоматика | [6 empty] | BC9191-0100.pdf
Автоматика | [6 empty] | EJ1100.pdf
Автоматика | [6 empty] | EJ1008.pdf
Автоматика | [6 empty] | EJ1809.pdf
Автоматика | [6 empty] | EJ1859.pdf
Автоматика | [6 empty] | EJ1889.pdf
Автоматика | [6 empty] | EJ2008.pdf
Автоматика | [6 empty] | EJ2502.pdf
Автоматика | [6 empty] | EJ2809.pdf
Автоматика | [6 empty] | EJ2889.pdf
Автоматика | [6 empty] | EJ3004.pdf
Автоматика | [6 empty] | EJ3108.pdf
Автоматика | [6 empty] | EJ3202.pdf
Автоматика | [6 empty] | EJ3214.pdf
Автоматика | [6 empty] | EJ4002.pdf
Автоматика | [6 empty] | EJ4134.pdf
Автоматика | [6 empty] | EJ7047.pdf
Автоматика | [6 empty] | EJ7211-0010.pdf
Автоматика | [6 empty] | EJ7342.pdf
Автоматика | [6 empty] | EJ9001.pdf
Автоматика | [6 empty] | EJ9576.pdf
Автоматика | [6 empty] | EP3744-0041.pdf
Автоматика | [6 empty] | EP3744-1041.pdf
Автоматика | [6 empty] | EL3403.pdf
Автоматика | [6 empty] | EL3413.pdf
Автоматика | [6 empty] | EL3773.pdf
Автоматика
Автоматика | [6 empty] | FC2001.pdf
Автоматика | [6 empty] | FC2002.pdf
Автоматика | [6 empty] | C1200.pdf
Автоматика | [6 empty] | C1220.pdf
Автоматика | [6 empty] | C1300.pdf
Автоматика | [6 empty] | M1200.pdf
Автоматика | [6 empty] | M1210.pdf
Автоматика | [6 empty] | M1110.pdf
Автоматика | [6 empty] | M1410.pdf
Автоматика | [6 empty] | M1400.pdf
Автоматика | [6 empty] | M2400.pdf
Автоматика | [6 empty] | M2510.pdf
Автоматика | [6 empty] | M3000.pdf
Автоматика | [6 empty] | M3100.pdf
Автоматика | [6 empty] | M3120.pdf
Автоматика | [6 empty] | M3200.pdf
Автоматика | [6 empty] | M63x0.pdf
Автоматика | [6 empty] | FC2002.pdf
Автоматика | [6 empty] | FC2001.pdf
Автоматика | [6 empty] | FC3101.pdf
Автоматика | [6 empty] | FC3102.pdf
Автоматика | [6 empty] | FC3121.pdf
Автоматика | [6 empty] | FC3122.pdf
Автоматика | [6 empty] | FC5101.pdf
Автоматика | [6 empty] | FC5102.pdf
Автоматика | [6 empty] | FC5121.pdf
Автоматика | [6 empty] | FC5122.pdf
Автоматика | [6 empty] | FC5201.pdf
Автоматика | [6 empty] | FC5202.pdf
Автоматика | [6 empty] | FC7501.pdf
Автоматика | [6 empty] | FC7502.pdf
Автоматика | [6 empty] | FC9001-0010.pdf
Автоматика | [6 empty] | FC9011.pdf
Автоматика | [6 empty] | FC9002.pdf
Автоматика | [6 empty] | FC9004.pdf
Автоматика | [6 empty] | FC9022.pdf
Автоматика | [6 empty] | FC9024.pdf
Автоматика | [6 empty] | FC1100.pdf
Автоматика | [6 empty] | FC1121.pdf
Автоматика | [6 empty] | FC3151.pdf
Автоматика | [6 empty] | FC5151.pdf
Автоматика | [6 empty] | FC5251.pdf
Автоматика | [6 empty] | FC7551.pdf
Автоматика | [6 empty] | FC9151.pdf
Автоматика | [6 empty] | FC9051.pdf
Автоматика | [6 empty] | CU2005.pdf
Автоматика | [6 empty] | CU2008.pdf
Автоматика | [6 empty] | CU2016.pdf
Автоматика | [6 empty] | CU2208.pdf
Автоматика | [6 empty] | CU2608.pdf
Автоматика | [6 empty] | CU1128.pdf
Автоматика | [6 empty] | CU1521.pdf
Автоматика | [6 empty] | CU1561.pdf
Автоматика | [6 empty] | EP9128-0021.pdf
Автоматика | [6 empty] | EP9522-0020.pdf
Автоматика | [6 empty] | EP9521-.pdf
Автоматика | [6 empty] | AM80xx.pdf
Автоматика | [6 empty] | AM81xx.pdf
Автоматика | [6 empty] | AM85xx.pdf
Автоматика | [6 empty] | AM88xx.pdf
Автоматика | [6 empty] | AM30xx.pdf
Автоматика | [6 empty] | AM31xx.pdf
Автоматика | [6 empty] | AM35xx.pdf
Автоматика | [6 empty] | AM2xxx.pdf
Автоматика | [6 empty] | AG2210.pdf
Автоматика | [6 empty] | AG2250.pdf
Автоматика | [6 empty] | AG2800.pdf
Автоматика | [6 empty] | AL20xx.pdf
Автоматика | [6 empty] | AL24xx.pdf
Автоматика | [6 empty] | AL28xx.pdf
Автоматика | [6 empty] | AL38xx.pdf
Автоматика | [6 empty] | AL2xxx.pdf
Автоматика | [6 empty] | AT2000-0250.pdf
Автоматика | [6 empty] | AT2001-0250.pdf
Автоматика | [6 empty] | AT2020-0250.pdf
Автоматика | [6 empty] | AT2025-0250.pdf
Автоматика | [6 empty] | AT2040-0250.pdf
Автоматика | [6 empty] | AT2050-0500.pdf
Автоматика | [6 empty] | AT901x-0050-0550.pdf
Автоматика | [6 empty] | AT9xxx-xxxx.pdf
Автоматика | [6 empty] | AT2000-xx00.pdf
Автоматика | [6 empty] | TF5850-00xx.pdf
Автоматика | [6 empty] | AT9011-0050-0550.pdf
Автоматика | [6 empty] | AT9012-0050-0550.pdf
Автоматика | [6 empty] | AT9001-0550.pdf
Автоматика | [6 empty] | AT9011-1440.pdf
Автоматика | [6 empty] | AT9011-1441.pdf
Автоматика | [6 empty] | AT20xx-0xxx.pdf
Автоматика | [6 empty] | AT9xxx-xxxx.pdf
Автоматика | [6 empty] | AT2000-xx00.pdf
Автоматика | [6 empty] | TF5850-00xx.pdf
Автоматика | [6 empty] | AT9020-0500.pdf
Автоматика | [6 empty] | AT9025-0500.pdf
Автоматика | [6 empty] | AT9040-0500.pdf
Автоматика | [6 empty] | AT9040-0750.pdf
Автоматика | [6 empty] | AT9040-1250.pdf
Автоматика | [6 empty] | AT9042-2000.pdf
Автоматика | [6 empty] | AT9050-0500.pdf
Автоматика | [6 empty] | AT9100-0250.pdf
Автоматика | [6 empty] | AT9100-0500.pdf
Автоматика | [6 empty] | AT9100-0750.pdf
Автоматика | [6 empty] | AT9100-100.pdf
Автоматика | [6 empty] | AT9100-1250.pdf
Автоматика | [6 empty] | AT9100-1500.pdf
Автоматика | [6 empty] | AT9000-xxxx.pdf
Автоматика | [6 empty] | AT9000-0250.pdf
Автоматика | [6 empty] | AT9000-0500.pdf
Автоматика | [6 empty] | AT9000-0750.pdf
Автоматика | [6 empty] | AT9000-1000.pdf
Автоматика | [6 empty] | AT9000-1250.pdf
Автоматика | [6 empty] | AT9000-1500.pdf
Автоматика | [6 empty] | AT20xx-0xxx.pdf
Автоматика | [6 empty] | AT901x-0050-0550.pdf
Автоматика | [6 empty] | AT2000-xx00.pdf
Автоматика | [6 empty] | TF5850-00xx.pdf
Автоматика | [6 empty] | C6670.pdf
EL3612.pdf
EL3602.pdf
EL3201-0010.pdf
EL3201-0020.pdf
EL3202-0010.pdf
EL3702.pdf
EL3403.pdf
EL3413.pdf
EL3356.pdf
EL3356-0010.pdf
EL3314-0010.pdf
EL3773.pdf
EL3681.pdf
EL3692.pdf
TwinCAT Scope 2.pdf
TwinCAT PLC Controller Toolbox.pdf
EL3632.pdf
TwinCAT Condition Monitoring Library.pdf
TwinCAT Scope 2.pdf
606.1300.011, F1-SU1Z 1NC / 1NO.pdf
606.1400.061, F1-SU2Z 2NC / 2NO.pdf
606.1100.005, F1-U1Z 1NC / 1NO.pdf
606.1200.003, F1-U2Z 2NC / 2NO.pdf
606.2330.021, F2-SU1Z/SU1Z 1NC / 1NO 1NC / 1NO.pdf
606.2440.065, F2-SU2Z/SU2Z 2NC / 2NO 2NC / 2NO.pdf
606.2110.013, F2-U1Z/U1Z 1NC / 1NO 1NC / 1NO.pdf
606.2220.015, F2-U2Z/U2Z 2NC / 2NO 2NC / 2NO.pdf
616.3444.577, F3-SU2Z/SU2Z/SU2Z 2NC / 2NO 2NC / 2NO 2NC / 2NO.pdf
606.3111.025, F3-U1Z/U1Z/U1Z 1NC / 1NO 1NC / 1NO 1NC / 1NO.pdf
606.1800.012, F1-SU1Z UN 1NC / 1NO Prot. shroud UN.pdf
606.1900.062, F1-SU2Z UN 2NC / 2NO Prot. shroud UN.pdf
606.1600.006, F1-U1Z UN 1NC / 1NO Prot. shroud UN.pdf
606.1700.004, F1-U2Z UN 2NC / 2NO Prot. shroud UN.pdf
606.2830.022, F2-SU1Z/SU1Z UN 1NC / 1NO 1NC / 1NO Prot. shroud UN.pdf
606.2940.066, F2-SU2Z/SU2Z UN 2NC / 2NO 2NC / 2NO Prot. shroud UN.pdf
606.2610.014, F2-U1Z/U1Z UN 1NC / 1NO 1NC / 1NO Prot. shroud UN.pdf
606.2720.016, F2-U2Z/U2Z UN 2NC / 2NO 2NC / 2NO Prot. shroud UN.pdf
606.3833.045, F3-SU1Z/SU1Z/SU1Z UN 1NC / 1NO 1NC / 1NO 1NC / 1NO Prot. shroud UN.pdf
606.3611.026, F3-U1Z/U1Z/U1Z UN 1NC / 1NO 1NC / 1NO 1NC / 1NO Prot. shroud UN.pdf
616.1600.071, F1-U1Z UK 1NC / 1NO Hinged prot. shroud UK.pdf
616.1700.213, F1-U2ZD UK 2NC / 2NO 140 N Pressure point D, hinged prot. shroud UK.pdf
616.1100.469, F1-U1Z 1NC / 1NO IP67.pdf
616.1100.424, F1-U1Z 1NC / 1NO IP67, 3 cable entries.pdf
616.1600.538, F1-U1Z UN 1NC / 1NO IP67, Protective shroud UN.pdf
616.1600.345, F1-U1Z UN 1NC / 1NO IP67, 3 cable entrie, Protective shroud UN.pdf
616.2610.468, F2-U1Z/U1Z 1NC / 1NO 1NC / 1NO IP67, 3 cable entrie, Protective shroud UN.pdf
616.2000.553, F2-SU1ZUV1DR/SU1ZUV1DR UN 2NC /2NO1 NC /1 NOIP67, Pressure point D, Latching R,Protective shroud UN.pdf
616.1800.073, F1-SU1ZD UN 1NC / 1NO 200 N Pressure point D, Prot. shroud UN.pdf
606.1900.433, F1-SU2ZD UN 2NC / 2NO 200 N Pressure point D, Prot. shroud UN.pdf
606.1600.010, F1-U1ZD UN 1NC / 1NO 200 N Pressure point D, Prot. shroud UN.pdf
606.1200.007, F1-U2ZD 2NC / 2NO 200 N Pressure point D.pdf
606.1700.008, F1-U2ZD UN 2NC / 2NO 200 N Pressure point D, Prot. shroud UN.pdf
616.2000.418, F2-SU1Z/SU2ZD UN 1NC / 1NO 2NC / 2NO 460 N.pdf
606.2830.417, F2-SU1ZD/SU1ZD UN 1NC / 1NO 1NC / 1NO 200 N 200 N.pdf
616.2000.503, F2-SU4ZD/SU4ZD UN 4NC / 4NO 4NC / 4NO 200 N 200 N.pdf
616.2610.253, F2-U1ZD/U1Z UN 1NC / 1NO 1NC / 1NO 140 N.pdf
606.2620.086, F2-U1Z/U2ZD UN 1NC / 1NO 2NC / 2NO 200 N.pdf
606.2220.019, F2-U2ZD/U2ZD 2NC / 2NO 2NC / 2NO 200 N 200 N.pdf
606.2720.020, F2-U2ZD/U2ZD UN 2NC / 2NO 2NC / 2NO 200 N 200 N.pdf
606.2710.376, F2-U2ZD/U1Z UN 2NC / 2NO 1NC / 1NO 200 N.pdf
606.3612.423, F3-U1Z/U1Z/U2ZD UN 1NC / 1NO 1NC / 1NO 2NC / 2NO 200 N.pdf
606.3721.262, F3-U2ZD/U2ZD/U1Z UN 2NC / 2NO 2NC / 2NO 1NC / 1NO 200 N 200 N.pdf
616.1800.247, F1-SU1Y UN 1NC / 1NO Bistable Y, Prot. shroud UN.pdf
616.1000.676, F1-A2Y 2NC Bistable Y.pdf
606.1100.001, F1-U1Y 1NC / 1NO Bistable Y.pdf
616.1600.295, F1-U1Y UN 1NC / 1NO Bistable Y, Prot. shroud UN.pdf
616.2840.655, F2-SU1Y/SU2Z UN 1NC / 1NO 2NC / 2NO Bistable Y (Pedal 1), Prot. shroud UN.pdf
606.2610.018, F2-U1Y/U1Y UN 1NC / 1NO 1NC / 1NO Bistable Y (Pedal 1+Pedal 2), Prot. shroud UN.pdf
6062610047 F2-U1Y/U1Z UN 1NC / 1NO 1NC / 1NO Bistable Y (Pedal 1), Prot. shroud UN.pdf
616.1700.091, F1-U2Z FS UN 2NC / 2NO Prot. shroud UN, Footrest FS.pdf
616.1800.482, F1-SU1Z AT UN 1NC / 1NO Pedal lock AT, Prot. shroud UN.pdf
616.1100.554, F1-U1Z AT 1NC / 1NO Pedal lock AT.pdf
616.1600.400, F1-U1Z AT UN 1NC / 1NO Pedal lock AT, Prot. shroud UN.pdf
616.1700.483, F1-U2Z AT UN 2NC / 2NO Pedal lock AT, Prot. shroud UN.pdf
616.1700.660, F1-U2ZD AT UN 2NC / 2NO Pressure point D, Pedal lock AT, Prot. shroud UN.pdf
616.2830.500, F2-SU1ZAT/SU1ZAT UN 1NC / 1NO 1NC / 1NO Pedal lock AT (Pedal 1+Pedal 2), Prot. shroud UN.pdf
616.2930.689, F2-SU1ZAT/SU2ZDAT UN 1NC / 1NO 2NC / 2NO 200 N Pressure point D (Pedal 2), Pedal lock AT (Pedal 1+Pedal 2), Prot. shroud UN.pdf
616.2720.504, F2-U2ZAT/U2Z UN 2NC / 2NO 2NC / 2NO Pedal lock AT (Pedal 1), Prot. shroud UN.pdf
606.1400.572, F1-SU2Z PS 2NC / 2NO Pedal protection PS.pdf
606.2440.573, F2-SU2ZPS/SU2ZPS 2NC / 2NO 2NC / 2NO Pedal protection PS.pdf
606.1800.436, F1-SU1Z LS22 UN 1NC / 1NO Power contactor LS, Prot. shroud UN.pdf
606.1800.439, F1-SU1Y LS22 UN 1NC / 1NO Latch-action switch. Y, Power cont. LS, Prot. shroud UN.pdf
606.1600.435, F1-U1Z NA2 UN 1NC / 1NO Emergency Stop button NA2 in the housing cover, Prot. shroud UN.pdf
616.2720.700, F2-U2Z/U2Z NA2 UN 2NC / 2NO 2NC / 2NO Emerg. Stop butt. NA2 in the hous. cov., Prot. shroud UN.pdf
606.1500.559, F1-ZSD 1NC / 2NO 200 N Pressure point D.pdf
606.1500.567, F1-ZSDR 1NC / 2NO 200 N Pressure point D, Latching R.pdf
606.1500.569, F1-ZSP1D 1NC / 2NO 200 N Additional board 1*, Pressure point D.pdf
606.1500.570, F1-ZSP3D 1NC / 2NO 200 N Additional board 3**, Pressure point D.pdf
606.2500.561, F2-U1Z/ZSD 1NC / 1NO 1NC / 2NO 200 N Pressure point D (Pedal 2).pdf
606.2500.568, F2-ZSDR/ZSDR 1NC / 2NO 1NC / 2NO 200 N 200 N Pressure point D, Latching R.pdf
606.1000.558, F1-ZSD UN 1NC / 2NO 200 N Pressure point D, Prot. shroud UN.pdf
606.1000.560, F1-ZSDR UN 1NC / 2NO 200 N Pressure point D, Latching R, Prot. shroud UN.pdf
606.1000.564, F1-ZSP1D UN 1NC / 2NO 200 N Additional board 1*, Pressure point D, Prot. shroud UN.pdf
607.3700.085, F1-ASI-ZSD UN 200 N ASI-ZS, Pressure point D, Prot. shroud UN.pdf
607.3700.086, F1-ASI-ZSDR UN 200 N ASI-ZS, Pressure point D, Latching R, Prot. shroud UN.pdf
606.2000.562, F2-U1Z/ZSD UN 1NC / 1NO 1NC / 2NO 200 N Pressure point D (Pedal 2), Prot. shroud UN.pdf
606.2000.563, F2-U1Z/ZSDR UN 1NC / 1NO 1NC / 2NO 200 N Pressure point D (Pedal 2), Latching R, Prot. shroud UN.pdf
606.2000.565, F2-ZSP1D/ZSP1D UN 1NC / 2NO 1NC / 2NO 200 N 200 N Additional board 1*, Press. point D (Pedal 1+Pedal 2), Prot. shroud UN.pdf
606.2000.566, F2-ZSP3D/ZSP3D UN 1NC / 2NO 1NC / 2NO 200 N 200 N Additional board 3**, Press. point D (Pedal 1+Pedal 2), Prot. shroud UN.pdf
607.3700.085, F1-ASI-ZSD UN AS-Interface, Enabling function, Pressure point, Prot. shroud UN.pdf
607.3700.086, F1-ASI-ZSDR UN AS-Interface, Enabling function, Latching, Press. point, Prot. shroud UN.pdf
616.1000.560, F1-SU1ZUV1ZDR UN 2NC / 2NO 200 N Pressure point D, Latching, Prot. shroud UN.pdf
616.1000.203, F1-SU1Z/UV1ZD UN 1NC / 2NO 200 N Pressure point D, Latching, Prot. shroud UN.pdf
616.1000.626, F1-SU1ZCA2ZDR UN 3NC / 1NO 200 N Pressure point D, Latching, Prot. shroud UN.pdf
616.1000.443, F1-UV1Z/UV1ZD 2NC / 2NO 200 N Pressure point D, Latching.pdf
616.1000.532, F1-UV1Z/UV1ZD UN 2NC / 2NO 200 N Pressure point D, Latching, Protective unlatch button, Prot. shroud UN.pdf
616.2000.486, F2-SU1ZUV1ZD/SU1Z UN 2NC / 2NO 1NC / 1NO 460 N Latching (Pedal 1), Pressure point D (Pedal 1) Prot. shroud UN.pdf
616.2000.364, F2-SU1ZSU1ZD/SU1Z UN 2NC / 2NO 1NC / 1NO 200 N Latching (Pedal 1), Pressure point D (Pedal 1) Prot. shroud UN.pdf
616.2000.553, F2-SU1ZUV1D/SU1ZUV1D UN 2NC / 2NO 2NC / 2NO 200 N 200 N Latching (Pedal 1+Pedal 2), Press. point D (Pedal 1+Pedal 2) Prot. shroud UN.pdf
616.2000.338, F2-SU1ZUV1D/SU1ZUV1D UN 1NC / 2NO 1NC / 2NO 200 N 200 N Latching (Pedal 1+Pedal 2), Press. point D (Pedal 1+Pedal 2) Prot. shroud UN.pdf
616.2000.709, F2-SU1ZCA2ZD/SU1ZCA2ZD 3NC / 1NO 3NC / 1NO 200 N 200 N Latching (Pedal 1+Pedal 2), Press. point D (Pedal 1+Pedal 2) Prot. shroud UN.pdf
616.2000.583, F2-UV1ZD/UV1ZD UN RAST 1NC / 1NO 1NC / 1NO 200 N 200 N Latching (Pedal 1+Pedal 2), Press. point D (Pedal 1+Pedal 2) Prot. shroud UN.pdf
616.3500.703, F3-SU1ZA2ZD/SU2ZD/SU1ZA2ZD Rast 3NC / 1NO 2NC / 2NO 3NC / 1NO 200 N 30 N 200 N Pressure point D (Pedal 1+Pedal 2+Pedal 3), Latching (Pedal 1+Pedal 3).pdf
399.6000.229, F1-TV.pdf
399.6000.230, F2-TV.pdf
616.1500.723, F1-AU0-5.pdf
616.1500.724, F1-AU0-10.pdf
616.1500.725, F1-AI0-20.pdf
616.1500.726, F1-AI4-20.pdf
616.1000.727, F1- AU0-5 UN Prot. shroud UN.pdf
616.1000.728, F1- AU0-10 UN Prot. shroud UN.pdf
616.1000.729, F1- AI0-20 UN Prot. shroud UN.pdf
616.1000.730, F1- AI4-20 UN Prot. shroud UN.pdf
609.6198.014, F1-SU1Z EX 5M 1NC / 1NO 5 m Connection cable.pdf
609.6198.015, F1-SU1Z EX 9M 1NC / 1NO 9 m Connection cable.pdf
609.6197.017, F1-SU1Z EX UN -2M- 1NC / 1NO 2 m Connection cable, Prot. shroud UN.pdf
609.6197.019, F1-SU1Z EX UN -5M- 1NC / 1NO 5 m Connection cable, Prot. shroud UN.pdf
609.6197.020, F1-SU1Z EX UN -9M- 1NC / 1NO 9 m Connection cable, Prot. shroud UN.pdf
609.6198.022, F2-SU1Z/SU1Z EX -2M- 1NC / 1NO 1NC / 1NO 2 m Connection cable.pdf
609.6198.024, F2-SU1Z/SU1Z EX -5M- 1NC / 1NO 1NC / 1NO 5 m Connection cable.pdf
609.6197.029, F2-SU1Z/SU1Z EX UN -5M- 1NC / 1NO 1NC / 1NO 5 m Connect. cable, Prot. shroud UN.pdf
609.6197.030, F2-SU1Z/SU1Z EX UN -9M- 1NC / 1NO 1NC / 1NO 9 m Connect. cable, Prot. shroud UN.pdf
606.9100.004, KFM1-SU1 SW 1NC / 1NO black.pdf
606.9100.005, KFM1-SU2 SW 2NC / 2NO black.pdf
606.9100.008, KFM1-SU1 RT 1NC / 1NO red.pdf
606.9100.009, KFM1-SU1 BL 1NC / 1NO blue.pdf
606.9100.010, KFM1-SU1 GE 1NC / 1NO yellow.pdf
606.9100.012, KFM1-SU1 GR 1NC / 1NO grey.pdf
606.9200.006, KFM2-SU1/SU1 SW 1NC / 1NO 1NC / 1NO black.pdf
606.9200.007, KFM2-SU2/SU2 SW 2NC / 2NO 2NC / 2NO black.pdf
606.9200.011, KFM2-SU1/SU1 GEBL 1NC / 1NO 1NC / 1NO yellow / blue.pdf
607.3700.076, ASI F1 UN AS-Interface, Prot. shroud UN.pdf